## Rekapitulacija
Objekt: IJS RC, 4 - ŠOLSKI CENTER ICJT - Izobraževalni center za jedrsko tehnologijo Milana Čopiča Umestitev dvigala in ureditev spremljajočih prostorov
A. | GRADBENA DELA |  | 0
1.0 | PREDDELA |  | 0
2.0 | RUŠITVENA DELA |  | 0
3.0 | ZEMELJSKA DELA |  | 0
4.0 | BETONSKA DELA |  | 0
5.0 | ZIDARSKA DELA |  | 0
6.0 | TESARSKA DELA |  | 0
B | OBRTNIŠKA DELA |  | 0
1.0 | KLJUČAVNIČARSKA DELA |  | 0
2.0 | STAVBNO POHIŠTVO |  | 0
3.0 | KAMNOSEŠKA DELA |  | 0
4.0 | PLESKARSKA DELA |  | 0
5.0 | TLAKARSKA DELA |  | 0
6.0 | MAVČNOKARTONSKA DELA |  | 0
7.0 | OBLOGE |  | 0
8.0 | DVIGALO |  | 0
C | STROJNO INSTALACIJSKA DELA |  | 0
1.0 | NOTRANJI VODOVOD |  | 0
2.0 | OGREVANJE |  | 0
3.0 | HLAJENJE |  | 0
4.0 | PREZRAČEVANJE |  | 0
D | ELEKTRO INSTALACIJSKA DELA |  | 0
1.0 | INSTALACIJSKI MATERIAL |  | 0
2.0 | STIKALNI BLOKI |  | 0
3.0 | RAZSVETLJAVA |  | 0
4.0 | VARNOSTNA RAZSVETLJAVA |  | 0
5.0 | STRUKTURIRANO OŽIČENJE |  | 0
6.0 | MULTIMEDIA |  | 0
A + B + C + D | SKUPAJ brez DDV |  | 0
E | NEPREDVIDENA DELA* brez DDV | 10% | 0
A + B + C + D + E | SKUPAJ z NEPREDVIDENIMI DELI brez DDV |  | 0
| DDV 22 % |  | 0
A + B + C + D + E | SKUPAJ z DDV |  | 0
*nepredvidena dela so obračunana po dejanskih stroških, potrjena s strani nadzora in naročnika
#REF!

## Splošni pogoji in opombe
1. | SPLOŠNO
Dela je potrebno izvajati po projektni dokumentaciji, v skladu z veljavnimi tehničnimi predpisi, normativi in standardi ob upoštevanju zahtev iz varstva pri delu. Uporabljati je potrebno samo materiale, ki ustrezajo predpisom in standardom
Za vse vgrajene materiale mora izvajalec del predložiti dokumentacijo (evidenčne liste za odpeljane materiale, atesti, certifikati, meritve, prve preglede za varnost pri delu....), ki so potrebni za pripravo in izdelavo DZO mape in DZO mapo izdelati. V treh izvodih in elektronski obliki.
Izvajalec del je pred odajo ponudbe dolžan preveriti ustreznost popisov in izmer del, glede na vse projekte, ki so mu na vpogled pri investitorju ali(in) projektantu. V primeru odstopanj, je le-te dolžan zajeti: ločeno ali kot razna dela.
Dodatna, nepredvidena in manj več dela, ki niso zajeta v popisu se izvedejo po predhodnem dogovoru z nadzornim organom in investitorjem ter se obračunajo po dejanskih količinah, po predhodni odobritvi enotne cene s strani investitorja. Pri izdelavi ponudbe je potrebno proučiti projekt in upoštevati kompletnost posamezne pozicije.
Vsak ponudnik z oddajo ponudbe prav tako izjavlja, da je PZI dokumantacija popolna in da je sposoben v popolnosti kvalitetno izvesti predmetni objekt.
Specifikacije in zahteve navedene v tehničnem popisu se ne smejo upoštevati kot omejitve. Dobavitelj je dolžan v ceni zajeti in dobaviti vse elemente opreme, dela in storitve, ki niso precizno navedene, so pa bistvenega pomena za funkcionalnost in skladnost s predpisi ter kontinuirano, zanesljivo in varno obratovanje opreme, del in storitev.
Sestavni del pri ponudbi je celotni projekt arhitekture
V enotnih cenah morajo biti zajeti tudi naslednji stroški:
* | ureditev gradbišča, postavitev gradbiščne table, zaščitna ograja in obvestil ter ostala pripravljalna dela, z vsemi deli in materialom in dnevno čiščenje gradbišča ter izvoza/uvoza na cesto do mesta, kjer je umazano, vse skladno z varnostnim načrtom
* | snemanje izmer na licu mesta in vsklajevanje z nadzorom oz. odg.projektantom v primeru odstopanja od projekta ali pri nejasnostih; PRIPRAVA PODATKOV ZA PID, kompletni tlorisi in shemami z vrisanimi vsemi spremembami, ki so nastale med izvedbo.
* | potrebno opiranje in opaženje izkopov ali široki izkop pod kotom notranjega trenja zemljine,
* | ves potreben material z dobavo, transporti in vgrajevanjem,
* | izvedba dela po popisu iz postavke in načrtu,
* | zavarovanja gradbišča,
* | začasne in stalne deponije in pripadajoči transporti,
* | koordinacija med investitorjem, upravljalci, izvajalci, podizvajalci in soglasodajalci ter naročnikom na projektu.Sodelovati pri tehničnem in drugih pregledih
* | sortiranje odpadkov na gradbišču (gradbiščni odpadki in odpadki od rušenja), stroški nakladanja, odvoza na registrirano stalno deponijo ter plačilo stroškov deponije in taks . Ponudnik - izvajalec sam izbere lokacije deponij
Izvajalec mora zagotavljati po končanih delih fino čiščenje prostorov, po potrebi tudi prostorov v neposredni bližini, ki so bili zaradi del onesnaženi (kar vključuje finalno detajlno čiščenje prostorov objekta po končanih delih: vsi notranji tlaki in strop, stavbno pohištvo, okenske police, notranje ograje s polnili, stenske obloge (keramika, granitogres), fiksna oprema in napeljave, ...)
Izvajalec mora upoštevati v cenah ponudbenega predračuna vse transportne in manipulativne stroške ter stroške izdelave navodil o obratovanju ter vzdrževanju in ostala tehnična dokumentacija, ki je opredeljena z veljavno zakonodajo tudi dokumentacija za tehnični pregled in primopredajo, v treh fizičnih izvodih ter elektronski obliki
2. | ELEKTRO INSTALACIJSKA DELA
Poleg splošnih pogojev naštetih v točki 1
Pri vseh pozicijah je potrebno upoštevati dobavo in montažo elementov ter spojni in tesnilni material.
V ponudbi mora biti zajeto:
Dobava, montaža, prevozi vnos materiala in opreme, iznos in odvoz embalaže. Vsi manipulativni in njim sorodni stroški ter režijski stroški gradbišča. Ves drobni montažni, pritrdilni in spojni ter tesnilni material, potreben za izvedbo posamezne postavke. Zarisovanje in vsklajevanje z ostalimi izvajalci del. Zavarovanje, vsa pripravljalna, zaključna in njim sorodna dela. Tesnenje kabelskih prehodov skozi stene in stropove z namensko tesnilno maso, ter tesnenje vseh kabelskih prehodov na mejah požarnih sektorjev z ognjevarno tesnilno maso. Skrb za pravilno vgradnjo vseh inštalacijskih cevi v medetažne ab plošče (zadosten medsebojni odmik cevi, namestitev cevi v območja po navodilu nadzora). Vsa začasna morebitno potrebna zaščitna obbetoniranja instalacij. Vsa dokazna dokumentacija (meritve, a – testi, garancijski listi, izjave o skladnosti itd), prevedena v slovenski jezik, navodila za vzdrževanje . Poizkusni zagon naprav in funkcionalna predaja naprav uporabniku. Vris vseh sprememb med gradnjo v PZI projekt (podlage za izdelavo PID), najkasneje 30 dni pred tehničnim pregledom objekta.
Naročnik bo ločeno naročil dela - SISTEM AKTIVNE POŽARNE ZAŠČITE, pri katerem mora ponudnik tega predračuna sodelovati pri kooridnaciji na gradbišču z izvajalcem.
3. | STROJNO INSTALACIJSKA DELA
Poleg splošnih pogojev naštetih v točki 1 tudi
Izdelava dokumentacije PID, ki se navezuje na Dvigalo in njegovo opremo
Pri vseh pozicijah je potrebno upoštevati dobavo in montažo elementov ter spojni in tesnilni material.

## GO dela
Cena na
Šifra | Opis dela | Kolicina | Enota | enoto mere | Znesek
A. | GRADBENA DELA
Pri ponudbi je potrebno upoštevati list splošni pogoji in opombe!
1.0 | PREDDELA
1.01 | Priprava gradbišča s postavitvijo ogrevanih kontejnerjev, ureditvijo dostopnih in dovoznih poti deponij, opozorilnih tabel, gradbiščne table, varnostne ograje in ostalih spremljajočih elementov, ki so potrebni za varno delo gradbišča. Kompletno s uspostavitvijo prvotnega stanja po končanih delih.
Dela se izvajajo v delu obstoječega objekta, zato je potrebno potek dela uskladiti z investitorjem.
|  | 1 | kpl |  | 0
1.02 | Dobava in izdelava varnostnega načrta gradbišča ter organizacija gradbišča v skladu z načrtom, z vsemi potrebnimi deli, materiali i.t.d.
|  | 1 | kpl |  | 0
1.03 | Stroški izvajanja nadzora varstva pri delu (VPD) tekom gradnje
|  | 3 | mesec |  | 0
1.04 | Naprava, dobava in izdelava zaščite proti obstoječim prostorom, zaradi prašne zapore. Prašna zapora se izdela pred pričetkom rušitvenih del.
Zaščita se izdela z izdelavo lesene nosilne podkonstrukcije, preko katere se napne PVC folijo, z lepljenjem vseh stikov z lepilnimi trakovi. Po končanih delih se zapora odstrani in vspostavi se prvotno stanje.
|  | 30 | m2 |  | 0
1.05 | Dobava in izdelava zaščite proti obstoječim prostorom, zaradi prašne zapore. Prašna zapora se izdela pred pričetkom rušitvenih del.
Zaščita se izdela z dobavo in montažo polivinila, z lepljenjem na strop, stene in tla.. Po končanih delih se zapora odstrani in vspostavi se prvotno stanje.
|  | 100 | m2 |  | 0
1.06 | Dobava materiala in izdelava zaščite tal. Zaščita se izdela pred pričetkom rušitvenih del in je potrebna sa cel čas izvajanja del
Zaščita se izdela z dobavo in montažo polivinila in filca, z lepljenjem na tla, po potrebi zaščita tudi z deskami. Po končanih delih se zaščita odstrani in vspostavi se prvotno stanje.
|  | 50 | m2 |  | 0
1.0 | PREDDELA SKUPAJ: |  |  |  | 0
2.0 | RUŠITVENA DELA
OPOMBA:
Pri vseh pozicijah upoštevati tudi: vse vertikalne in horizontalne transporte, vsa nalaganja in razlaganje demontiranega materiala, vsa zavarovanja in podpiranja med rušenjem, demontažo vseh podkonstrukcij in veznih ter pritrdilnih materialov, delovne in zaščitne odre, protiprašne in protihrupne zaščite i.p.
V rušitvenih delih so upoštevana vsa rušenja, kompletno z odlaganjem na gradbiščno deponijo in nakladanjem ter odvozom ruševin na registrirano stalno deponijo gradbenega materiala. V ceni morajo biti upoštevane tudi vsi stroški deponije (odlaganje na deponiji, plačilo taks...)
2.01 | Odstranjevanje opreme in stenskih oblog - čiščenje prostorov pred pričetkom rušitvenih del, z odvozom opreme na deponijo, ki jo določi investitor. Odstranitev razstave, tudi imitacije podzemne jame
Postavka se obračuna, če investitor ni predhodno odstranil opreme.
|  | 210 | m2 |  | 0
2.02 | Odstranitev notranjih vrat velikosti do 4,0 m2, z odvozom na stalno deponijo.
|  | 2 | kos |  | 0
2.03 | Odstranitev notranjega okna med kuhinjo in računalnico, vgrajenega v predelno steno pod stropom, okno v lesenem okvirju, velikosti do 4,0 m2, z odvozom na stalno deponijo.
|  | 1 | kos |  | 0
2.04 | Odstranitev klima naprave z odvozom na stalno deponijo.
|  | 1 | kos |  | 0
2.05 | Demontaža kovinske ograje na mostovžu (klet, nivo 1), s shranjevanjem za ponovno montažo.
|  | 7 | m1 |  | 0
2.06 | Odstranitev finalnih tlakov - vinil, z odvozom na stalno deponijo.
* | mostovž
|  | 12.1 | m2 |  | 0
* | podest v osrednjem razstavnem prostoru
|  | 6 | m2 |  | 0
* | stopnice v osrednjem razstavnem prostoru
|  | 40 | m1 |  | 0
2.07 | Odstranitev finalnih tlakov v pritličju - parket, za odstranitvijo nizkostenskih obrob ter z odvozom na stalno deponijo
|  | 34.5 | m2 |  | 0
2.08 | Odstranitev finalnih tlakov v avli pritličja (območje krpanja tlaka) - kamen, z odvozom na stalno deponijo. Površino je potrebno smiselno prilagoditi poškodbam in obstoječemu tlaku
|  | 9 | m2 |  | 0
2.09 | Rušenje tlakov v kleti - nivo 2, zaradi izdelave gradbene jame za jašek dvigala, rušenje tlakov (estrih, toplotna izolacija, hidroizolacija in podložni beton), v skupni debelini cca 30 cm, do tampona. Kompletno z odvozom ruševin na stalno deponijo.
|  | 13.5 | m2 |  | 0
2.10 | Strojno rezanje tlakov v kleti - nivo 2, do tampona, debelina cca 30 cm
|  | 11 | m1 |  | 0
2.11 | Rušenje AB stropne plošče nad kletjo, debelina plošče je 20 cm, kompletno z rušenjem tlakov nad ploščo, debelina 15 cm. Kompletno s strojnim rezanjem in odvozom ruševin na stalno deponijo. Tlaki se odstranijo in odpeljejo na deponijo, plošča se štema, armatura se ne reže, ampak se kasneje krivi v novo AB steno jaška dvigala. Izdelava preboja po navodilih v statičnem računu! Odstranitev finalnega tlaka obračunana ločeno
Preboj dimenzij 285 x 205 cm, skupna debelina 35 cm
|  | 1 | kpl |  | 0
2.12 | Izdelava prebojev v AB stenah. Kompletno z odvozom ruševin na stalno deponijo. V ceni računano strojno rezanje sten in zavarovanja po navodilih statika.
* | dvojna AB stena skupne debeline 45 cm (20+5+20 cm), za vrata dvigala v kleti - nivo 1. Preboj dimenzij 118 x 236 cm
|  | 1 | kos |  | 0
* | preboj za vrata dvigala v pritličju v AB steni. Preboj dimenzij 129 x 238 cm, stena debeline 20 cm
|  | 1 | kos |  | 0
* | izrez za prehod v pritličju. Izrez v AB steni dimenzij 161 x 238 cm, stena debeline 20 cm
|  | 1 | kos |  | 0
* | razširitev obstoječega preboja na mestu odstranjenih vrat v pritličju, za nova vrata. Izrez v AB steni debeline 20 cm, preboj po vertikalni smeri dimenzij 29 x 204 cm, po horizontalni smeri 91 x 34 cm
|  | 1 | kos |  | 0
2.13 | Odbijanje dela AB temelja na mestu novega jaška za dvigalo, v širini jaška 210 cm. Kompletno z direktnim odvozom ruševin na stalno deponijo.
* | odbijanje dela temeljnega nastavka v širini 10 cm in višini 80 cm, dolžina 210 cm
|  | 1 | kpl |  | 0
* | odbijanje dela pete temelja v širini 25 cm in višini 43 cm , dolžina 210 cm
|  | 1 | kpl |  | 0
2.14 | Izdelava novih prebojev za vrata v zidani opečni steni debeline 25 cm, z odvozom ruševin na stalno deponijo in s podpiranjem novo nastalih odprtin, po navodilih v statičnem računu. V ceni računano strojno rezanje sten.
Preboj dimenzij 138 x 238 cm, v opečni steni debeline 25 cm, stena v kleti - nivo 1
|  | 1 | kos |  | 0
2.15 | Rušenje opečne predelne stene v pritličju, stena debeline 16 cm, s sprotnim odvozom ruševin na stalno deponijo.
|  | 23.7 | m2 |  | 0
2.16 | Odstranitev (demontaža) Armstrong spuščenega stropa v obstoječi kuhinji in računalnici, z demontažo podkonstrukcije in vseh v strop vgrajenih elementov. Kompletno z odvozom na stalno deponijo
* | Pritličje
|  | 34.5 | m2 |  | 0
2.17 | Odstranjevanje poškodovanega ometa. Kompletno z odvozom ruševin na stalno deponijo. (ocena)
|  | 0.5 | m2 |  | 0
2.0 | RUŠITVENA DELA SKUPAJ: |  |  |  | 0
3.0 | ZEMELJSKA DELA
Opombe:
Obračun zemeljskih del se mora izvajati na osnovi dejansko opravljenih količin z dejansko kategorijo zemljine, katere z vpisom v gradbeni dnevnik potrdi odgovorni nadzorni. Vse količine zemeljskih del, tamponov,.. so podane v raščenem oz. zbitem stanju.
Ob izvedbi širokega izkopa mora geomehanik prevzeti planum izkopa in potrditi projektiran sestav spodnjega ustroja. Meritve zbitosti in pregledi temeljnih tal, tamponov in nasipov se ne obračunavajo posebej, ampak morajo biti vključene v enotne cene zemeljskih del.
Pri izkopih upoštevati tudi: vse vertikalne in horizontalne prenose, prevoze in transporte, vsa podpiranja in zavarovanja brežin izkopov ter zavarovanja okolice med izkopi.
Stroški odvoza odvečnega - odpadnega zemeljskega materiala vključujejo odvoz na stalno deponijo, ki jo pridobi izvajalec del, v oddaljenosti do 20 km. Kompletno s plačilom taks in stroškov deponije in pridobitvijo evidenčnega lista.
3.01 | Ročni izkop gradbene jame v kleti - nivo 2, za jašek dvigala, globina izkopa cca 130 cm, do dna tampona, izkop v zemljini III. - IV. ktg. globine do 3,0 m, z iznosom iz objekta in z odvozom izkopanega materiala na stalno deponijo zemljin.
|  | 17.3 | m3 |  | 0
3.02 | Planiranje dna gradbene jame do ± 3 cm in dna temeljev ter utrjevanje do predpisane zbitosti po geomehanskem poročilu, oziroma zahtevi geomehanika.
|  | 13 | m2 |  | 0
3.03 | Dobava, transport in vgrajevanje tamponskega drobljenca D32 pod talno ploščo jaška dvigala s finim planiranjem za tamponsko podlago debeline 10 do 15 cm. Kompletno z utrjevanjem do predpisane zbitosti.
|  | 2 | m3 |  | 0
3.04 | Dobava materiala in izdelava zasipa za stenami jaška dvigala s tamponskim materialom, z utrjevanjem do predpisane zbitosti.
|  | 8.4 | m3 |  | 0
3.0 | ZEMELJSKA DELA SKUPAJ: |  |  |  | 0
4.0 | BETONSKA DELA
V opisih je zajeta je dobava in vgraditev betona ter dobava, krivljenje, vezanje in vgraditev armature. Osnova za obračun betonov je dejansko vgrajena količina betona, ki se izračuna po projektni dokumentaciji.
Osnova za obračun armature je dejansko vgrajena količina, dokumentirana z izvlečki armaturnega načrta, morebitne ojačitve v območju temeljev in prebojev ugotavljata skupno izvajalec in nadzornik na podlagi predloženih grafičnih prilog izvajalca.
Vsi betoni morajo biti skladni s standardoma SIST EN 206-1 in SIST 1026:2007, izdelani v betonarni, ki ima certificirano kontrolo kakovosti proizvodnje.
Dopustna odstopanja za pravokotnost, površinsko ravnost in dimenzije gradbenih elementov veljajo določila DIN 18202 oziroma P3;
4.01 | Dobava in vgrajevanje nearmiranih betonov C12/15, prereza 0,04-0,08 m3/m2-m, frakcija 0-31,5 mm.
Podložni beton pod talno ploščo jaška dvigala v debelini 7 cm
|  | 0.5 | m3 |  | 0
4.02 | Dobava in vgrajevanje nearmiranih betonov C12/15, prereza 0,08-0,12 m3/m2-m, frakcija 0-31,5 mm.
Podložni beton na mestu odstranjenega - tlaki v kleti, v debelini 10 cm, z navezavo na obstoječi podložni beton
|  | 0.75 | m3 |  | 0
4.03 | Dobava in vgrajevanje armiranih betonov C25/30, prereza nad 0,30 m3/m2-m, frakcija 0-31,5 mm, klasifikacijske zahteve XC2, PV1.
AB temeljna plošča jaška dvigala
|  | 2.1 | m3 |  | 0
4.04 | Dobava in vgrajevanje armiranih betonov C25/30, prereza 0,20-0,30 m3/m2-m, frakcija 0-16 mm, klasifikacijska zahteva XC1.
AB stene jaška dvigala, debelina 20 cm
|  | 13.6 | m3 |  | 0
4.05 | Dobava in vgrajevanje armiranih betonov C25/30, prereza 0,12-0,20 m3/m2-m, frakcija 0-31,5mm, klasifikacijska zahteva XC1.
AB stropna plošča jaška dvigala debeline 20 cm
|  | 1.2 | m3 |  | 0
4.06 | Dobava in vgrajevanje armiranih betonov C25/30, prereza 0,20-0,30 m3/m2-m, frakcija 0-31,5 mm, klasifikacijska zahteva XC1.
AB okvir v pritličju, ob obstoječi steni
|  | 1.1 | m3 |  | 0
4.07 | Sidranje nove AB konstrukcije - nov okvir v pritličju, sidranje v obstoječo ploščo Sidranje se izvede s sidri iz betonskega železa - rebrasta armatura Ø 14 in 8 mm, dolžina sider po načrtu. V ceni upoštevati vrtanje za sidra in sidranje s pomočjo epoksidne malte.
|  | 16 | kos |  | 0
4.08 | Dobava, krojenje in montaža armaturnih mrež B500-B
|  | 1533 | kg |  | 0
4.09 | Dobava in montaža srednje zahtevne rebraste armature B500-B do Ø 12 mm, polaganje in vezanje
|  | 526 | kg |  | 0
4.10 | Dobava in montaža srednje zahtevne rebraste armature B500-B Ø 14 mm in več polaganje in vezanje
|  | 415 | kg |  | 0
4.0 | BETONSKA DELA SKUPAJ: |  |  |  | 0
5.0 | ZIDARSKA DELA
Splošno za zidarska dela
Za zidarska dela je v ceni zajeta dobava in vgradnja materialov s transporti in pomožnimi deli. Dobava obrtniških izdelkov je obračunana posebej v obrtniških delih po posameznih fazah. Kompletno z delovnimi odri do višine 4,0 m.
Opomba: izvedba tesnitev inštalacijskih prehodov mora biti upoštevana v projektu inštalacij. Upoštevati zahteve požarnega elaborata.
5.01 | Dobava materiala in izdelava horizontalne hidroizolacije tlakov z dvoslojnimi varilnimi trakovi V4 in bitumenskim premazom, s predhodno pripravo površine. Horizontalna hidroizolacija v kleti, nivo 2, na mestu odstranjene obstoječe hidroizolacije, z izdelavo navezav in po potrebi z dodatnim rezanjem tlakov
|  | 9 | m2 |  | 0
5.02 | Dobava materiala in izdelava horizontalne hidroizolacije pod talno ploščo novega jaška dvigala z varilnimi trakovi V4 in bitumenskim premazom, s predhodno izravnavo tal s fino cementno malto.Kompletno z obrobami in zaključki.
|  | 6.7 | m2 |  | 0
5.03 | Dobava materiala in izdelava vertikalne hidroizolacije sten jaška dvigala z varilnimi trakovi V4 in bitumenskim premazom, s predhodno izravnavo sten ter z zaščito izolacije z styrodur ploščami debeline 10 cm.
|  | 11 | m2 |  | 0
5.04 | Zidarska izravnava na mestu odstranitve dela AB temelja v jašku dvigala.
|  | 2 | m2 |  | 0
5.05 | Dobava materiala in popravilo tlaka T3 v kleti, nivo 2, na mestu izdelave jaška dvigala, dela v sestavi:
* | toplotna izolacija EPS debeline 6 cm
* | PE folija
* | cementni estrih debeline 4 cm - oziroma izravnava z obstoječim tlakom
|  | 8.6 | m2 |  | 0
5.06 | Dobava in montaža opečnih preklad nad novim prebojem. Opečna preklada dimenzij 2x 12/6 cm, dolžina 180 cm, s pripravo in finalno obdelavo ležišč
|  | 1 | kos |  | 0
5.07 | Zazidava odprtine po odstranitvi vrat v pritličju - prostor za čakanjes siporeks predelniki debelina stene je 16 cm. Zidanje s pripadajočo lepilno malto. Plinobetonska stena, izvdena s sidranjem v bočne stene in strop po navodilih proizvajalca.
Dimenzija odprtine je 90 x 290 cm, debelina 16 cm
|  | 1 | kos |  | 0
5.08 | Zastičenje zazidane odprtine v steni v pritličju (prostor čakalnice), odprtina zazidana s siporeks zidaki ( dersovanje ). Obdelava stene se izvede z apneno-mavčnim ometom kot je npr. Ytong notranji tankoslojni omet v dveh nanosih, skupne debeline 5mm,s predhodno utrditvijo podlage in zboljšanje oprijema z akrilnim prednamazom ter obdelavo stikov z obstoječo steno
|  | 5.5 | m2 |  | 0
5.09 | Notranja obdelava novo izdelanih betonskih površin. Obdelava betonskih površin s fino cementno malto ter brušenje neravnin.
|  | 72 | m2 |  | 0
5.10 | Zidarska obdelava novo izdelanega preboja v zidani, opečni steni, z vsemi deli in materialom.
* | preboj dimenzij 138 x 239 cm, v steni debeline 25 cm
|  | 1 | kos |  | 0
5.11 | Zidarska obdelava novo izdelanih prebojev v AB stenah, z vsemi deli in materialom.
* | preboj za vrata jaška dvigala dimenzij 118 x 238 cm, v steni skupne debeline 45 cm, stena debeline 2x 20 cm, z vmesno dilatacijo. Klet, nivo 1
|  | 1 | kos |  | 0
* | preboj za vrata jaška dvigala dimenzij 118 x 235 cm, v steni debeline 20 cm, pritličje
|  | 1 | kos |  | 0
* | preboj za dostop v prostor za čakanje, dimenzij preboja je 159 x 238 cm, v steni debeline 20 cm, pritličje
|  | 1 | kos |  | 0
* | obdelava razširitve in nadvišanja preboja , dostop v čajno kuhinjo, višina 238 cm, dolžina 91 cm, v steni debeline 20 cm, pritličje
|  | 1 | kos |  | 0
5.12 | Popravilo poškodovanega ometa obstoječih sten po končanem rušenju in razvodu instalacij. Grobi omet v apnenocementni malti s predhodnim cementnim obrizgom, fini omet v apneni malti.
|  | 3 | m2 |  | 0
5.13 | Popravilo in višinska izravnava estrih betonskega tlaka po rušenju zidanih in AB sten, z epoksidno malto, s pripravo (izravnavo) robov, vsemi deli in materialom.
* | na mestu rušene zidane predelne stene v pritličju debeline 16 cm
|  | 2.5 | m1 |  | 0
* | na mestu rušene zidane stene v kleti, nivo 1, prehod iz mostovža v novo predavalnico, debeline rušene stene je 25 cm
|  | 1.4 | m1 |  | 0
* | na mestu rušenih AB sten - novi preboji, stene debeline 20 cm, pritličje
|  | 3.5 | m1 |  | 0
* | na mestu rušenih AB sten - novi preboji, stene debeline 45 cm, klet, nivo 1
|  | 1.2 | m1 |  | 0
* | razvoda inštalacij
|  | 2 | m1 |  | 0
5.14 | Vzidava raznih manjših železnih izdelkov, obračun po komadu.
Vzidava pragov jaška dvigala, dolžina 118 cm
|  | 2 | kom |  | 0
5.15 | Razna manjša gradbena dela potrebna pri montaži dvigala, z delom in materialom
|  | 1 | kpl |  | 0
5.0 | ZIDARSKA DELA SKUPAJ: |  |  |  | 0
6.0 | TESARSKA DELA
Opombe:
* | v ceni za enoto upoštevati potrebne transporte, izdelavo opaža, razopaženje, čiščenje in zlaganje elementov opažev, čiščenje in močenje opažev neposredno pred pričetkom betoniranja ter čiščenje prostorov in delovnih naprav po dovršenem delu.
Obračun se vrši po opisu v posamezni postavki, s tem da se upoštevajo pri obračunu notranje površine opažev, to je vidne površine konstrukcije.
* | Opozorilo: Pri enotnih cenah opažev je potrebno upoštevati, da se betonske površine ne omečejo, ampak samo slikarsko kitajo
* | varovalni odri, ki služijo varovanju življenja ali zdravja zaposlenih izvajalcev ter ostalih na gradbišču zaposlenih, se ne obračunavajo posebej, ampak jih je potrebno upoštevati v cenah za enoto posameznih postavk.
* | postavitev, premeščanje in odstranitev premičnih odrov višine do 4,0 m, upoštevati v cenah za enoto posamezne postavke, posebej so obračunani delovni v jašku dvigala
6.01 | Priprava, montaža in demontaža opaža roba talne plošče jaška dvigala višine 36 cm
|  | 2.8 | m2 |  | 0
6.02 | Priprava, montaža in demontaža opaža ravne AB plošče jaška dvigala. Kompletno z opažem roba plošče.
|  | 6.2 | m2 |  | 0
6.03 | Priprava, montaža in demontaža dvostranskega opaža sten jaška dvigala, opaž za gladek viden beton. Kompletno z opažem odprtin v stenah, za vrata
|  | 122 | m2 |  | 0
6.04 | Priprava, montaža in demontaža opaža ravnega nosilca v pritličju , dobetoniranje okvirja ob obstoječi steni, opaž za gladek viden beton. Višina podpor do 3,00 m, obsega do 1,00 m.
|  | 3 | m2 |  | 0
6.05 | Priprava, montaža in demontaža opaža vertikalnih vogalnih slopov, dobetoniranje slopov v pritličju, ob obstoječi steni, razvite širine opaža do 1,3 m.
|  | 5.3 | m2 |  | 0
6.06 | Dobava in vstavljanje ter kasnejše odstranjevanje lesenih škatelj v opažu sten in temeljev velikosti do 0,5 m2
|  | 1 | kos |  | 0
6.07 | Notranji delovni odri, montaža, demontaža in čiščenje. Odri v prostorih višjih od 4,0 m. Računana je enkratna površina prostorov višjih od 4 m v pritličju in kleti, velja za vse faze del
* | kleti in pritličje, območja del
|  | 95.5 | m2 |  | 0
* | osrednji razstavni prostor
|  | 357 | m2 |  | 0
6.0 | TESARSKA DELA SKUPAJ: |  |  |  | 0
A. | GRADBENA DELA SKUPAJ |  |  |  | 0
B | OBRTNIŠKA DELA
GLEJ LIST splošni pogoji in opombe
Splošno obrtniška dela
Za vsa obrtniška dela je v ceni zajeta izdelava in montaža s transporti in pomožnimi deli in dobavo potrebnega materiala. Pred izdelavo obrtniških izdelkov je potrebno na objektu preveriti dimenzije in v primeru nejasnosti kontaktirati projektanta
Investitor si pridržuje pravico do izbora zaključnih materialov v notranjosti objekta. Pred postavitvijo/vgradnjo mora investitor potrditi vzorce.
Pri vseh obrtniških delih morajo biti v ceni zajeti tudi delovni odri.
1.0 | KLJUČAVNIČARSKA DELA
Splošno :
Za izdelavo ključavničarskih izdelkov mora izvajalec del uporabiti le tiste materiale in v takih dimenzijah, kot je predpisano v posameznih postavkah ključavničarskih del, oziroma kot predvidevajo načrti in detajli projektanta gradbenih konstrukcij.
Za izdelke, ki se obračunavajo po dejanski teži, mora izvajalec predložiti vso potrebno dokumentacijo o teži dobavljenih izdelkov.
V enotnih cenah za ključavničarska dela morajo biti vkalkulirani naslednji stroški:
* | ves material
* | vsi transporti (zunanji in notranji)
* | vsa pomožna sredstva (letve, odri, dvižna mehanizacija)
* | eventuelna potrebna zaščita drugih izdelkov na zgradbi
Za vse nosilne jeklene konstrukcije in podkonstrukcije delavniško dokumentacijo izdela izvajalec, potrdi jo projektant, strošek izdelave del.dokumentacije upošteva v ponujenih cenah in se ne obračuna posebej.
1.01 | Naprava, dobava in montaža nosilne kovinske konstrukcije konstrukcije tribun v novi predavalnici. Nosilno konstrukcijo tvorijo jekleni stebrički in jekleni nosilci izdelani iz kovinskih profilov HOP 60x60x4 mm, varjeni med sabo. Postavitev na obstoječe tlake s ploščico dimenzij 120x120x8 mm s podložno izolacijo. Konstrukcija minizirana in barvana v antracit barvi
V ceni upoštevati dobavo in montažo materiala, ves vijačni material, vse transporte in dvižno tehniko za montažo.
Ocena
|  | 1800 | kg |  | 0
1.02 | Ponovna montaža ograje na mostovžu, z vsemi potrebnimi prilagoditvami in novim sidrnim materialom. Po potrebi se ograja ponovno prebarva.
|  | 7 | m1 |  | 0
1.03 | Naprava, dobava in montaža podpore obstoječega nosilca v pritličju 2x UNP 22 zaradi novo izdelanih prebojev. Jekleni vložek se postavi med obstoječi nosilec in novo AB preklado v avli pritličja. Višina cca 16 cm, profil po načrtu statike, HEA 160. Minizirano in opleskano v barvi po izbiri projektanta
V ceni upoštevati dobavo in montažo materiala, ves vijačni material, vse transporte in montažo.
|  | 2 | kos |  | 0
1.0 | KLJUČAVNIČARSKA DELA SKUPAJ: |  |  |  | 0
2.0 | STAVBNO POHIŠTVO
Splošno
Pri stavbnem pohištvu je zajeta izdelava, dobava in montaža izdelkov, vključno s transporti, slepimi okvirji, delavniškimi načrti in vsemi stroški vgradnje (vzidave, zidarska pomoč, tesnenje izdelkov proti obodnim konstrukcijam sten, vključno z morebitno potrebnimi zaključnimi obodnimi profili in morebitno potrebnimi ojačitvenimi profili.
Obravnava izdelkov je izključno po shemi, v kateri so opisani vsi potrebni elementi za oceno, izdelavo, obdelavo (po izbiri arhitekta) in montažo. Vse mere je potrebno pred izdelavo kontrolirati na objektu.
2.01 | Naprava, dobava in montaža enokrilnih notranjih vrat v kleti - nivo 2, montiranih v novo mavčnokartonsko steno debeline 12,5 cm. Podboj je kovinski, po zgledu obstoječih vrat v stavbi, materialno poenoteno z vrati. Krilo je leseno. Krilo in podboj barvana v barvi stene po izbiri projektanta. Okovje: nevidno okovje, kljuka INOX satinirana, npr. HOPPE Amsterdam, ključavnica magnetna, pripira da, gumijasto tesnilo po obodu
V1 - enokrilna notranja vrata, mizarska mera 100 x 215 cm, svetla mera 90 x 210 cm
|  | 1 | kom |  | 0
2.02 | Naprava, dobava in montaža lesenih vrat pod mostovžem, montiranih v obstoječo mavčnokartonsko steno debeline 7,5 cm, z izdelavo izreza in odvozom odstranjenega materiala na stalno deponijo. V ravnino obstoječe stene je potrebno vgraditi troja enokrilna vrata. Podboj in krilo sta lesena, materialno in barvno poenotena z vrati. cilindrična ključavnica, pripira
V3 - lesena vrata pod mostovžem, mizarska mera 100 x 135 cm, svetla mera 90 x 130 cm (3x)
|  | 3 | kom |  | 0
2.03 | Naprava, dobava in montaža dvokrilnih vrat v novi predavalnici. Vgradnja vrat v ab steno d=25 cm, v obstoječi preboj. Podboj vrat je lesen po po celi širini stene, barva po izboru projektanta, poenoteno s krilomi. Krilo dvokrilno, leseno, barvano, barva po izboru projektanta.
Okovje: nevidno okovje, kljuka po izbiri projektanta, magnetna ključavnica, pripira da, gumijasto tesnilo po obodu. Nad vrati je v višini 206 cm dodano polnilo z grafično obdelavo.
V4 - dvokrilna vrata v novi predavalnici, zapora obstoječega prehoda. Mizarska mera 200 x 456 cm, svetla mera 190 x 250 + 206 cm
|  | 1 | kom |  | 0
2.05 | Naprava, dobava in montaža dvokrilnih notranjih vrat v kleti - nivo 1, montiranih v novo mavčnokartonsko steno debeline 12,5 cm, nov vhod iz mostovža v predavalnico. Podboj je lesen, barva po izboru projektanta, materialno poenoteno s krilom. Krilo je leseno, barvano v barvi po izbiri projektanta. Okovje: nevidno okovje, kljuka po izbiri projektanta, ključavnica magnetna, pripira da, gumijasto tesnilo po obodu
V5 - dvokrilna vrata, vhod v novo predavalnico. Mizarska mera 138 x 230 cm, svetla mera 128 x 225 cm
|  | 1 | kom |  | 0
2.05 | Naprava, dobava in montaža steklenih drsnih vrat med kuhinjo in čakalni prostor v pritličju. Vgradnja pred steno, vrata brez podboja, mavčnokartonska špaleta. Krilo stekleno, varnostno, potiskano/jedkano - po izbiri projektanta. Okovje: Starman, nevidno okovje MAGIC2/1800 B=50, ročaj INOX satiniran
V6 - dvokrilna vrata, vhod v novo predavalnico. Mizarska mera 138 x 238 (280) cm, svetla mera 131 x 232 cm
|  | 1 | kom |  | 0
2.06 | Naprava, dobava in montaža notranjih steklenih enokrilnih vrat vgrajenih v AB steno - čajna kuhinja. Vgradnja v ravnino AB stene v čajni kuhinji. Podboj je kovinski, po zgledu obstoječih vrat v stavbi, barva po izboru projektanta. Krilo stekleno, varnostno, v krilo je spodrezano za 2 cm. Okovje: Inox potiskano/jedkano, kljuka INOX satinirana, npr. HOPPE Amsterdam, pripira da, gumijasto tesnilo po obodu
V7 - enokrilna vrata, vhod v čajno kuhinjo iz avle. Mizarska mera 90 x 232 cm, svetla mera 80 x 227 cm
|  | 1 | kom |  | 0
2.0 | STAVBNO POHIŠTVO SKUPAJ: |  |  |  | 0
3.0 | KAMNOSEŠKA DELA
Izvajalec keramičarskih del mora pred pričetkom del prevzeti površine, ki so predmet polaganja tlakov. V primeru prevelike vlažnosti prostorov je v le – te potrebno namestiti ustrezne sušilce, strošek sušenja je režijski strošek gradbišča.
Predvidena je izdelava tlakov, vključno z nabavo, vnosom, polaganjem (lepljenjem), iznosom embalaže in odrezkov na trajno deponijo. Zahteva se tehnično neoporečna izvedba.
Opisi zajemajo ustrezno pripravo površine s pregledom in morebitno potrebnim brušenjem betonske podlage (vogali prostorov), nanosom osnovnega premaza za zagotovitev sprijemljivosti, 1 – 2 kratnim nanosom in brušenjem izravnalne mase.
Vsi tlaki se izvedejo z ustreznim obodnim zaključkom, obračunajo se po dejansko izvedeni površini. Obrobe se ne obračunavajo posebej
Vzorci po izbiri projektanta.
3.01 | Popravilo tlaka v avli v pritličju, po končanih delih. Območje krpanja tlaka se določi glede na poškodbe. Uporabi se enak kamen kot je obstoječ. Popravilo se izvede z dobavo in polaganjem naravnega kamna bele barve, debeline 2,0 cm, s polaganjem na lepilo. Kompletno z zalivanjem stikov s fugirno maso. Kamen brušen in poliran - vrsto kamna in način obdelave potrdi arhitekt. Upoštevati tudi pripravo površine (čiščenje, izravnava...) pred polaganjem
|  | 8.6 | m2 |  | 0
3.02 | Dobava materiala in oblaganje tal s ploščami iz naravnega kamna bele barve, kamen enak kot je v avli. Kamen debeline 2,0 cm, polaganje na lepilo. Kompletno z zalivanjem stikov s fugirno maso. Kamen brušen in poliran - vrsto kamna in način obdelave potrdi arhitekt.
Pritličje, prostor za čakanje in čajna kuhinja
|  | 29.4 | m2 |  | 0
3.03 | Dobava materiala in izdelava nizkostenske obrobe iz naravnega kamna dim. 10/1 cm s polaganjem na lepilo. Kamen brušen in poliran.
|  | 34 | m1 |  | 0
3.0 | KAMNOSEŠKA DELA SKUPAJ: |  |  |  | 0
4.0 | PLESKARSKA DELA
Splošno :
Izvajalec slikopleskarskih del mora pred pričetkom del prevzeti površine, ki so predmet opleska.
Pri vseh delih je zahtevana precizna in korektna izvedba (dobro prekritje z barvo) in popolnoma neoporečna izvedba stikov s stavbnim pohištvom in bordurami tlakov, v opisih so zajete vse potrebne zaščite. V vseh postavkah se obračuna dejansko izvedena površina.
Vse delo in obračun izvršiti po splošnih in posebnih določilih, ki jih vsebujejo gradbene norme, če v posameznih predračunskih postavkah ni izrecno drugačnih določil.
Podlago za slikooplesk je potrebno pripraviti glede na zaključni sloj, kompletno s predpremazi, kitanjem in brušenjem. Vse barve so po izbiri projektanta. Velja splošna paleta barv RAL.
V ceni upoštevati delovne odre za vse višine in vse zaščite obstoječih prostorov in opreme
4.01 | Dvakratni oplesk sten in stropov s poldisperzijsko barvo v barvi po izbiri projektanta, s predhodno pripravo podlage. Priprava podlage po navodilu izbranega proizvajalca (popravilo poškodb na obstoječih stenah, glajenje z izravnalno maso in brušenje)
* | razstavni prostor - oplesk sten v črni barvi
|  | 320 | m2 |  | 0
* | razstavni prostor - oplesk stropa v črni barvi
|  | 358 | m2 |  | 0
* | nova predavalnica - oplesk sten ki niso obložene v barvi po izbiri arhitekta - črna barva
|  | 69 | m2 |  | 0
* | nova predavalnica - oplesk stropa v barvi po izbiri arhitekta - črna barva
|  | 73 | m2 |  | 0
* | ostali prostori, klet nivo 1 in nivo 2 - oplesk sten v barvi po izbiri arhitekta
|  | 185 | m2 |  | 0
* | ostali prostori, klet nivo 1 in nivo 2 - oplesk stropa v barvi po izbiri arhitekta
|  | 34 | m2 |  | 0
* | ostali prostori, pritličje - oplesk sten v barvi po izbiri arhitekta
|  | 150 | m2 |  | 0
4.0 | PLESKARSKA DELA SKUPAJ: |  |  |  | 0
5.0 | TLAKARSKA DELA
Izvajalec tlakarskih del mora pred pričetkom del prevzeti površine, ki so predmet polaganja tlakov. V primeru prevelike vlažnosti prostorov je v le – te potrebno namestiti ustrezne sušilce, strošek sušenja je režijski strošek gradbišča.
Predvidena je izdelava tlakov, vključno z nabavo, vnosom, polaganjem (lepljenjem), iznosom embalaže in odrezkov na trajno deponijo. Zahteva se tehnično neoporečna izvedba.
Opisi zajemajo ustrezno pripravo površine s pregledom in morebitno potrebnim brušenjem betonske podlage (vogali prostorov), nanosom osnovnega premaza za zagotovitev sprijemljivosti, 1 – 2 kratnim nanosom in brušenjem izravnalne mase.
Vsi tlaki se izvedejo z ustreznim obodnim zaključkom, obračunajo se po dejansko izvedeni površini.
Vzorci po izbiri projektanta.
5.01 | Brušenje ter izravnava podlage s samorazlivno cementno izravnalno maso do debeline 3 mm s predhodnim nanosom prednamaza.
* | novi prostori
|  | 69 | m2 |  | 0
* | razstavni prostor
|  | 485 | m2 |  | 0
5.02 | Dobava materiala in oblaganje tal s hladno varjeno visokokvalitetno PVC oblogo debeline 2 mm, polaganje na pripravljeno podlago. Kompletno s talno stensko obrobo. Tlak in obroba po izbiri arhitekta.
Talna obloga mora spadati v gorljivostni razred Bfl-s1 po (EN 13501-1) in v protizdrsnosti razred R9/R10 po BGR 181. Teža materiala mora biti minimalno 2900g/m2. Material mora biti trajno antistatičen in imeti možnost kombinacije barv. Odporen mora biti na stole na koleščkih in na agresivna čistila.
Variannta: epoksi tlak po izbiri projektanta
* | nova predavalnica
|  | 30 | m2 |  | 0
* | klet - nivo 2
|  | 24 | m2 |  | 0
* | klet - nivo 1
|  | 15 | m2 |  | 0
* | razstavni prostor
|  | 479 | m2 |  | 0
* | razstavni prostor - podest
|  | 5.5 | m2 |  | 0
5.03 | Dobava in vgrajevanje PVC talne obloge za oblogo stopnic v razstavnem prostoru. Obloga stopnic s tipskimi stopniščnimi elementi z vsemi pripravami betonskih stopnic, ter originalnimi zaključki ter kitanjem stikov
|  | 40 | m1 |  | 0
5.04 | Menjava posameznih plošč PVC tlaka z enakimi - krpanje poškodb pri novem preboju za vhod v dvigalo, nivo 1 v kleti. Vključeno je odstranjevanje poškodovanih plošč, priprava podlage z izvedbo izravnalne mase *Opomba: vinil, zamenjan v letu 2020
|  | 1 | m2 |  | 0
5.0 | TLAKARSKA DELA SKUPAJ: |  |  |  | 0
6.0 | MAVČNOKARTONSKA DELA
Splošno:
Pri MK (mavčno kartonskih) PS (pregradnih stenah) je potrebno upoštevati:
* | zahteve požarnih smernic v projektu glede požarne ogroženosti objekta, razdelitev objekta na požarne in dimne sektorje in s tem povezano sestavo suhomontažnih stropov in detajlov ter vgradnjo ustreznih materialov, ki zadovoljujejo zahtevane standarde v požarnih smernicah in gradbeni fiziki objekta;
* | standardizirani popis izvedbenih sistemov del za suhomontažno gradnjo. Če pri posameznih pozicijah ni določeno drugače, veljajo kot kriteriji enakovrednosti značilnih navedenih izvedb, vse tehnične specifikacije, ko so opisane, zlasti tudi konstruktivna sestava in tehnične lastnosti posameznih delov konstrukcije in skupne konstrukcije, kakor tudi posameznih lastnosti, ki so vsebovane v tehnični dokumentaciji proizvajalca značilnih navedenih izdelkov;
Izvajalec sten z mavčno-kartonskimi ploščami izdela izreze za prehode instalacij skozi steno in doda ojačitve, pri večjih izrezih in na mestih, kjer je na steno nameščena oprema. Pred končnim zapiranjem stene mora izvajalec - montažer pridobiti soglasje investitorja oz. glavnega izvajalca
6.01 | Naprava, dobava in montaža notranjih pregradnih sten po sistemu KNAUF ali enakovredno. Stene v sestavi: obojestranska dvoslojna mavčna plošča GKB deb. 2x12,5 mm + podkonstrukcija iz profilov UW /CW, primernih za debelino stene.
V votli prostor podkonstrukcije se položi in po potrebi zasidra mineralna volna URSA TWP1, debelina izolacije odvisna od debeline stene. Kompletno s fugiranjem (bendažiranjem) prvega ( K1) in drugega (K2) sloja.
Kompletno z dodatnimi ojačitvenimi profili (vogali, križanji, oprema i.p.), podkonstrukcijo za vrata, izdelavo dilatacijskih stikov in vseh ostalih spremljajočih del po Knauf sistemu
* | W 112 - stena v kleti - nivo 2, debeline 12,5 cm, višina stene 4,0 do 5,0 m
|  | 9.6 | m2 |  | 0
* | W 112 - stena v kleti, nivo 1, vhod v predavalnico, debelina 10 cm, višina stene do 3,1 m
|  | 6.2 | m2 |  | 0
* | W 112 - stena v pritličju, med prostorom za čakanje in čajno kuhinjo, debelina 10 cm, višina stene 4,0 do 5,0 m
|  | 10 | m2 |  | 0
6.02 | Naprava, dobava in montaža spuščenega gips kartonskega stropa po sistemu kot npr. Knauf. Obloga stropa z mavčno kartonskimi ploščami, z bandažiranjem stikov. Kompletno s tipsko podkonstrukcijo za obešanje stropa.
Kompletno z upoštevanjem vgradnje v strop vgrajenih elementov po načrtu instalacij in izvedbo revizijske odprtine v kovinskem okvirju, nevidne izvedbe
Strop nad vrati za vstop v predavalnico iz mostovža
|  | 1.5 | m2 |  | 0
6.03 | Dobava in montaža spuščenega stropa Armstrong v rastru 60/60 cm, na pocinkani podkonstrukciji. Višina obešanja je 100 do 180 cm (obešanje na strešno konstrukcijo). Strop v pritličju, čajna kuhinja in prostor za čakanje
|  | 29.5 | m2 |  | 0
6.04 | Popravilo spuščenega stropa v avli, zaradi novega AB okvirja in podpiranjem obstoječih kovinskih profilov. V ceni upoštevati demontažo Armstrong stropnih plošč, s shranjevanjem za ponovno montažo in pomovno montažo po končanih. V ceni upoštevati tudi popravilo kaskadne obloge z gips ploščami in po potrebi novo podkonstrukcijo.
|  | 8 | m2 |  | 0
6.0 | MAVČNOKARTONSKA DELA SKUPAJ: |  |  |  | 0
7.0 | OBLOGE
7.01 | Naprava, dobava in montaža horizontalne obloge tribun v novi predavalnici, na postavljeno kovinsko konstrukcijo. Nosilni sloj predstavlja 25 mm OSB plošča, preko katere je položen 10 mm sloj zvočne zaščite ECORUBER in 18 mm iverica. Na stiku s kovinsko konstrukcijo tribun mora biti položena zvočna izolacija debeline 5 mm.
Sedišča so finalno obložena z gotovim parketom debeline 15mm, preostale površine pa zaključene z vinilom (ali epoksi tlakom) po izboru projektanta (črni z bleščicami).
* | sedala, kompletna sestava + zaključni sloj parket, debeline 15 mm, lepljen na podlago, rob izdelan pod kotom 45 stopinj
|  | 14.4 | m2 |  | 0
* | pohodne površina in stopnice, kompletna sestava + zaključni sloj vinil (ali epoksi) lepljen na podlago
|  | 34 | m2 |  | 0
7.02 | Naprava, dobava in montaža čelne obloge klopi in stopnic tribun v predavalnici. Nosilni sloj čelne obloge predstavlja 18 mm iverica višine (10) 12 cm, 18 mm iverica z led osvetlitvijo + 18 mm iverica kot podlaga za finalno oblogo. Na stiku s kovinsko konstrukcijo tribun mora biti položena zvočna izolacija debeline 5 mm.
Čelne stranice so finalno obložene z gotovim parketom debeline 15 mm - klopi in čelne stranice pri stopnicah, preostale površine pa zaključene z vinilom (ali epoksi premazom) po izboru projektanta (črni z bleščicami).
* | klopi, kompletna sestava + zaključni sloj parket, debeline 15 mm, lepljen na podlago, rob izdelan pod kotom 45 stopinj
|  | 10.5 | m2 |  | 0
* | ostale čelne stranice, kompletna sestava + zaključni sloj vinil (ali epoksi) lepljen na podlago
|  | 2.5 | m2 |  | 0
7.03 | Naprava, dobava in montaža obloge sten od podesta do vrha obešenega stropa. Obloga izvedena z vinil ploščami ali epoksi nanosom enakim kot na tleh. Podlaga je iverica debeline 25 mm, vijačena v ab/opečno steno.
|  | 62 | m2 |  | 0
7.04 | Naprava, dobava in montaža akustičnih difuzorjev ob tribunah. Ob stenah so pod kotom nameščene lesene letve: akustični difuzorji v obdelavi po izboru projektanta. Letve imajo na zadnji strani vtopljeno svetilo - Led trak za ambientalno osvetlitev prostora.
AKUSTIČNI DIFUZOR NA KLOPI_LES parket (isti kot klop) na iverici 25 mm (zadaj barvana), na robovih masivni nalimki, vogal poravnan z vogalom klopi, pritrditev v klop in steno zgoraj. Dimenzije:
* | dimenzija difuzorja 49 x 365 cm
|  | 2 | kos |  | 0
* | dimenzija difuzorja 49 x 335 cm
|  | 2 | kos |  | 0
* | dimenzija difuzorja 49 x 305 cm
|  | 2 | kos |  | 0
* | dimenzija difuzorja 49 x 275 cm
|  | 2 | kos |  | 0
* | dimenzija difuzorja 49 x 245 cm
|  | 2 | kos |  | 0
* | dimenzija difuzorja 49 x 214 cm
|  | 2 | kos |  | 0
7.05 | Naprava, dobava in montaža akustičnih difuzorjev ob tribunah. Ob stenah so pod kotom nameščene lesene letve: akustični difuzorji v obdelavi po izboru projektanta. Letve imajo na zadnji strani vtopljeno svetilo - Led trak za ambientalno osvetlitev prostora.
AKUSTIČNI DIFUZOR MED KLOPMI_ČRN barvan mediapan 15mm, črna barva na iverici 25 mm, na robovih masivni nalimki, led trak v utoru na zadnji strani pozicija na sredini med lesenima difuzorjema, pritrditev v podest in steno zgoraj. Dimenzije:
* | dimenzija difuzorja 49 x 365 cm
|  | 2 | kos |  | 0
* | dimenzija difuzorja 49 x 335 cm
|  | 2 | kos |  | 0
* | dimenzija difuzorja 49 x 305 cm
|  | 2 | kos |  | 0
* | dimenzija difuzorja 49 x 275 cm
|  | 2 | kos |  | 0
* | dimenzija difuzorja 49 x 245 cm
|  | 2 | kos |  | 0
7.06 | Naprava, dobava in montaža akustičnih difuzorjev na zadnji steni ob tribunah, difuzorji v obdelavi po izboru projektanta. Letve imajo na zadnji strani vtopljeno svetilo - Led trak
AKUSTIČNI DIFUZORJI - ČRNI, barvan mediapan š.19 cm, d.15mm, črna barva , na iverici 25 mm, zadaj črne barve, na robovih masivni nalimki, pritrditev v podest in steno zgoraj
* | dimenzija difuzorja 19 x 214 cm
|  | 28 | kos |  | 0
7.07 | Naprava, dobava in montaža spuščenega stropa v predavalnici, nad tribunami. Predviden je obešen lesen kasetni strop, spuščen bo pod obstoječe prezračevalne kanale oz. s spodnjim robom poravnan z zgornjim robom oken. Strop bo izveden iz vezane plošče debeline 12 mm, tri smeri letev bodo izvedene po principu zatikanja druga v drugo (glej aksonometrični prikaz) - enokokraki trikotniki s stranico dolžine 33 cm, debelina stropa je 20 cm, barvan mediapana, črna barva
V sodelovanju z izvajalcem in projektantom je potrebno doreči način izvedbe oz. velikost modularnih elementov, ki se bodo povezovali med seboj. Svetila bodo umeščena v trikotnike po Načrtu arhitekture.
Opozorilo: raster stropa se z manjšim odstopanjem povezuje tudi z geometrijo tribun oz. klopi – uskladiti pozicije! Izdelava po detajlu
|  | 45 | m2 |  | 0
7.08 | Naprava, dobava in montaža spuščenega stropa v predavalnici, nad prostorom predavatelja (v nadaljevanju od tribun) Predviden je obešen lesen lamelni strop, spuščen pod obstoječe prezračevalne kanale oz. s spodnjim robom poravnan z zgornjim robom oken. Strop bo izveden iz vezane plošče debeline 12 mm, višina lamel je 20 cm, dolžina posamezne lamele je 681 cm, razmak med lamelami je 28 cm, število lamel je 28, barvan mediapana, črna barva
Izdelava po detajlu oziroma po navodilih projektanta
|  | 23 | m2 |  | 0
7.09 | Naprava, dobava in montaža spuščenega stropa v osrednjem razstavnem prostoru. V osrednjem razstavnem prostoru je predvidena spuščena kovinska rešetka za potrebe razvoda električnih kablov, ki bodo napajali svetila in eksponate, ki so vezani na električno napajanje.
Kovinska rešetka je izdelana iz ALU barvanih profilov (barva po izboru projektanta). Izvdena bo iz modularnih šestkotnikov iz ALU L profilov 30/60 mm. Štiri nasprotna ogljišča bodo povezana z ALU trakom višine 60 mm po aksonometrični predlogi. Velikost modularnega šestkotnika je 173 cm, obešeni so na višino 3,93 m oz. na višino določeno na licu mesta usklajeno z izvajalcem in projektantom, odvisno od pozicije inštalacijskih vodov.
Izdelava po detajlu oziroma po navodilih projektanta
|  | 306 | m2 |  | 0
7.10 | Naprava, dobava in montaža stropnih absorberjev v razstavnem prostoru. Stropne absorbcijske plošče lepljene na strop ali spuščene s stropa. Črna barva Ocena cca. 50-75% stropne površine
Plošče potrdi arhitekt.
|  | 300 | m2 |  | 0
7.0 | OBLOGE SKUPAJ: |  |  |  | 0
8.0 | DVIGALO
V ceni mora biti vključeno tudi:
Priprava tehničnih načrtov, kot podlaga za izdelavo PID dokumentacije, Izdelava tehničnih risb za izdelavo dvigala izdelava materiala v skladu s tehnično dokumentacijo, dobava na gradbišče, montaža in tehnični pregled dvižnih naprav, izdelava navodil o delovanju in vzdrževanju, primopredaja dvižnih naprav, stroški osnovnega zavarovanja in gradbiščni stroški stroški enega požarnega preizkusa, strošek skladiščenja materiala 14 dni od dneva pisnega obvestila, da je material pripravljen za dobavo.
* | Material dvižnih naprav je izdelan po standardih SIST EN 81, SIST EN 115-1 in veljavnih predpisih v Republiki Sloveniji
8.01 | Naprava, dobava in montaža osebnega dvigala kot npr. Schindler 3300. Opis dvigala:
Nosilnost: 1125 kg ali 15 oseb Hitrost: 1,0 m/s Sistem pogona: električni, ACVF- frekvenčno reguliran, brez reduktorja Višina dviga: 4,935 m Število postaj: 3 Število vhodov: 3 (prehodna kabina)
SISTEM UPRAVLJANJA: • mikroprocesor SIMPLEX 1KS - zbirno krmiljenje v smeri glavne postaje • govorna povezava iz kabine (varnostni sistem omogoča avtomatični telefonski klic v sili iz kabine na 4 predhodno programirane tel. številke) • avtomatska evakuacija ujetih oseb iz kabine dvigala v primeru izpada električne energije s pomočjo lastnih baterij • senzorska tipkala prilagojena številu postaj • signal za preobremenitev • tipki za odpiranje in zapiranje vrat, tipka za alarm • Braillova pisava
SIGNALIZACIJA: v kabini prikazovalnik položaja kabine in smeri nadaljnje vožnje; v glavni postaji prikazovalnik položaja kabine in smeri nadaljnje vožnje; v drugih postajah prikazovalnik položaja kabine in smeri nadaljnje vožnje
KABINA: • stene kabine iz visoko kakovostnega laminata_barva po izboru izkataloga-tip kabine Santa Cruz • strop iz svetlo sive plastificirane pločevine • ovalni ročaj na stranski steni • ogledalo na stranski steni po vsej višini_širina 60 cm • tla iz naravne nedrseče pegaste gume_barva po izboru iz kataloga • varčna LED razsvetljava v kabini tip BRACKET
dimenzije: širina 1200 mm, dolžina 2100 mm, višina 2170 mm število vhodov: 2, prehodna kabina zaščita vhoda: svetlobna zavesa
VRATA: kabine avtomatska, teleskopska enostranska T2, iz brušene nerjaveče pločevine, frekvenčno reguliran pogon, širina 900 mm, višina 2100 mm vrata jaška avtomatska, teleskopska enostranska T2, iz brušene nerjaveče pločevine, širina 900 mm, višina 2100 mm standardna požarna odpornost vrat E 120
STROJNICA: brez strojnice - pogonski stroj zgoraj v jašku dvigala ELEKTRIČNA NAPETOST: 3 x 400V / 230V, 50 Hz
Kompletno z: razsvetljavo jaška, lestvijo za dostop v jašek. Montaža brez gradbenega odra v jašku
|  | 1 | kos |  | 0
8.0 | DVIGALO SKUPAJ: |  |  |  | 0
B. | OBRTNIŠKA DELA SKUPAJ |  |  |  | 0

## Elektro inst.
ELEKTRO INSTALACIJSKA DELA
Pri ponudbi je potrebno upoštevati list splošni pogoji in opombe!
Za vse materiale velja-naveden ali enakovreden
1. INSTALACIJSKI MATERIAL
Št. | Opis | Enota | Količina | Cena/enoto | Vrednost
1 | Energetski brezhalogeni kabel s finožičnimi Cu vodniki - 0,6/1 kV položen delno na kabelske police ter delno v instalacijske cevi (skladen s TSG-1-001:2019 Cca-s1 d2 a1)
| N2XH 3x2,5mm² | m | 730 |  | 0
| N2XH 8x1,5mm² | m | 25 |  | 0
| N2XH 5x1,5mm² | m | 100 |  | 0
| N2XH 3x1,5mm² | m | 450 |  | 0
| N2XH 2x1,5mm² | m | 210 |  | 0
2 | Zvijavi vodnik brezhalogen z rumeno-zeleno izolacijo za izenačevanje potencialov in povezavo kovinskih mas, položen prosto ali uvlečen v predhodno položene instalacijske cevi (skladen s TSG-1-001:2019 Cca-s1 d2 a1)
| 16mm² (P/F-Y) | m | 50 |  | 0
| 6mm² (P/F-Y) | m | 185 |  | 0
| 4mm² (P/F-Y) | m | 65 |  | 0
3 | Instalacijske cevi samougasne položene p/o, stenah, gipskartonskih predelnih stenah in estrihu komplet s podometnimi instalacijskimi dozami
| IC RB fi 16 ojačana | m | 250 |  | 0
| IC RB fi 25 ojačana | m | 100 |  | 0
4 | Instalacijska plastična cev brezhalogena, položena nadometno komplet z razvodnimi dozami, in pritrdilnm materialom
| PN 16 in PN23mm | m | 100 |  | 0
5 | Nadometna razvodna doza dim:100/100 | kos | 50 |  | 0
6 | Kabelska polica iz perforirane pocinkane pločevine z zaokroženimi robovi, komplet z obešalnim in pritrdilnim priborom (stenski/stropni), tipskimi fazonskimi kosi (križišča, odcepi, krivine, kolena, zožitve...), kovinskimi zidnimi čepi za beton in vijaki M10, sledeče širine :
| 200/50mm | m | 20 |  | 0
| 100/50mm | m | 95 |  | 0
| 50/50mm | m | 75 |  | 0
7 | Doza DIP komplet s Cu zbiralko | kos | 2 |  | 0
8 | Razni spoji za izenačitev potencialov (vijačeni, objemni, itd) | kos | 85 |  | 0
9 | Senzor prisotnosti (180°/360°) z 16A relejskim izhodom | kos | 3 |  | 0
10 | Podometno stikalo, 250V, komplet z ustrezno dozo, montažnim in okrasnim okvirjem za montažo več stikal skupaj - modularni program (npr. Vimar; Barva po izbiri arhitekta.)
| stikalo navadno | kos | 15 |  | 0
| stikalo navadno z lučko | kos | 3 |  | 0
| stikalo izmenično | kos | 4 |  | 0
| tipkalo gor-0-dol (el. pogon platno) | kos | 1 |  | 0
| tipkalo (za povezavo DALiIsvetil) | kos | 9 |  | 0
11 | Podometna vtičnica, komplet z ustrezno dozo, montažnim in končnim okvirjem - sestavljivi program (npr. Vimar; Barva po izbiri arhitekta.)
| 250V, 16A, 1P+N+PE | kos | 30 |  | 0
12 | Vtičnica za montažo v izbrano talno dozo, komplet z nosilcem in okvirjem in ostalim pritrdilnim materialom.
| 250V, 16A, 1P+N+PE | kos | 4 |  | 0
13 | Nadometna vtičnica, komplet z ustrezno dozo, montažnim in končnim okvirjem - sestavljivi program (npr. Vimar; Barva po izbiri arhitekta.)
| 250V, 16A, 1P+N+PE | kos | 55 |  | 0
14 | Talna doza za vgradnjo v estrih, komplet s prokrovom izbranim glede na talno oblogo, pritrdilnim materialom, okvirji, pregradami in zaključki ter spojnim in pritrdilnim materialom. Dimenzije talne doze izbrati za naslednjo opremo: - 4 šuko vtičnic - 4 RJ 45 vtičnice - 3 HDMI vtičnice - 1 polje za ozvočenje in multimedio (uskladiti pri izvedbi) | kompl | 1 |  | 0
15 | Fiksna priključnica | kos | 2 |  | 0
16 | Prestavitev obstoječih inštalacij:
| - 5x 230V vtičnica v p/o dozo, komplet z ustrezno dozo, montažnim in končnim okvirjem - sestavljivi program npr. Vimar. Barva po izbiri arhitekta ter ožičenjem. | kompl | 1 |  | 0
| - 1x TV omarica, komplet z P/O omarico | kompl | 1 |  | 0
| - obstoječe n/o doze na mestu kjer pride jašek dvigala (uskladiti pri izvedbi) | kompl | 1 |  | 0
17 | Demontaža vseh obstoječih elektro inštalacij ki so predmet rekonstrukcije | ur | 24 |  | 0
18 | Razni priklopi:
| priklop klime prestavljene notranje enote | kompl | 1 |  | 0
| priklop krmilne omara dvigala | kompl | 1 |  | 0
| priklop razdelilcev T.Č. | kompl |  |  | 0
| priklop električnih bojlerja | kos |  |  | 0
| priklop fotocelice | kos |  |  | 0
| priklop krmilne omarice klimata | kompl |  |  | 0
| priklop kuhinjkskih aparatov | kos | 5 |  | 0
19 | Požarna zaščita prehodov posameznih električnih, signalnih in komunikacijskih kablov skozi požarne sektorje, ki so lahko masivni zidovi ali stropi ali lahke predelne stene (npr. mavčno kartonske plošče). Vsi izdelki morajo imeti Slovensko tehnično soglasje. Po požarni zaščiti se preboje označi z odgovarjajočimi nalepkami.
| dim: fi 20mm - Požarna odpornost vsaj 60minut (EI 60) | kos | 4 |  | 0
20 | Dobava in polaganje ozemljitvenega traku Fe/Zn 25x4mm kot ozemljilo dvigala, komplet s spoji na obstoječe temeljno ozemljilo. | m | 20 |  | 0
21 | Križna sponka, sestavljena iz 3 ploščic dimenzij 58mmx58mm in 4 vijakov ter matic M8, namenjena izvedbi spojev med ploščatimi vodniki. | kos | 6 |  | 0
22 | Kontaktna sponka, namenjena izvedbi kontaktnih spojev med ozemljilom in vodili dvigala | kos | 4 |  | 0
23 | Spoji na kovinske mase in kovinske konstrukcije dvigala, armature temeljev….(varjeni spoji, križne sponke, vijačeni spoji, itd). | kos | 10 |  | 0
24 | označevanje kablov pri prehodu v stikalne bloke z napisnimi tablicami | komp | 1 |  | 0
25 | označevanje vtičnic in stikal z napisnimi tablicami | komp | 1 |  | 0
26 | Meritve električnih inštalacij, izdaja zapisnikov, atestov, potrdil | komp | 1 |  | 0
27 | Kontrola in uskladitev priklopa DVIGALA v RG | ur | 3 |  | 0
28 | Kontrola in uskladitev OBSTOJEČIH priklopov obravnavanih prostorov v pritličju objekta v stikalnemu bloku RPR2 | ur | 8 |  | 0
29 | Gradbena pomoč instalaterjem: prebijanje, zazidava odprtin, vratnje lukenj, dolbljenje vtorov,..(dejanski obračun z vpisom v grdabeni dnevnik) | ur | 24 |  | 0
| SKUPAJ INSTALACIJSKI MATERIAL: |  |  |  | 0
2. STIKALNI BLOKI
Št. | Opis | Enota | Količina | Cena/enoto | Vrednost
1. RG
V obstoječo omaro RG se vgradi naslednja oprema za priklop dvigala
1 | instalacijski odklopnik 3p C25A | kos | 1 |  | 0
2 | Zbiralke Cu | kompl | 1 |  | 0
3 | vrstne sponke, drobni vezni in spojni material, uvodnice, DIN letve, pokrovi,… | gar | 1 |  | 0
4 | Ožičenje | kompl | 1 |  | 0
| SKUPAJ STIKALNI BLOK RG.: |  |  |  | 0
2. R-KLET 2
1 | Tipska nadometna omarica za 5x12 modulov, dimenzije (ŠxVxG): 355mm x 941mm x 150mm, npr HAGER FW512W; oz podometna HAGER FW512F; USKLADITI PRI IZVEDBI | kos | 1 |  | 0
2 | glavno stikalo za montažo na vrata omare 32A 3P | kos | 1 |  | 0
3 | instalacijski odklopnik 1p B6A | kos | 1 |  | 0
4 | instalacijski odklopnik 1p B10A | kos | 16 |  | 0
5 | instalacijski odklopnik 1p C16A | kos | 24 |  | 0
6 | instalacijski odklopnik 3p C10A | kos | 1 |  | 0
7 | RCD 4p 40A/0,03A, tipA | kos | 2 |  | 0
8 | instalacijski kontaktor 230V/25A/4NC (obstoječi) | kos | 4 |  | 0
9 | motorkso zaščitno stikalo BE 300005 (obstoječe) | kos | 1 |  | 0
10 | Zbiralke Cu | kompl | 1 |  | 0
11 | vrstne sponke, drobni vezni in spojni material, uvodnice, DIN letve, pokrovi,… | gar | 1 |  | 0
12 | Ožičenje | kompl | 1 |  | 0
| SKUPAJ STIKALNI BLOK R-B.M.: |  |  |  | 0
| SKUPAJ STIKALNI BLOKI: |  |  |  | 0
3. SPLOŠNA RAZSVETLJAVA
Svetilke so navedene komplet s sijalkami, transformatorji in montažnim priborom. Izrezi za vgradnjo svetilk v strop (gips, inox, les,…) Izbrane svetilke so izbrane s strani oblikovalca in niso dokončne. Pred dobavo predstaviti svetila investitorju.
Št. | Opis | Enota | Količina | Cena/enoto | Vrednost
S1 | Vgradni LED reflektor, barva po izbiri arhitekta kot npr. oz enakovreden: INTRA Pipes RVS 89F 730-1400 lm 5-10 W 150-300 mA 34 V 840 62° IP20 | kos | 29 |  | 0
S1.1 | Napajalnik za LED reflektor DALI regulacija kot npr. oz enakovreden: INTRA Driver PF22D 22W 125-500mA 10-44V DALI | kos | 29 |  | 0
S2 | Stropna LED svetilka, barva po izbiri arhitekta kot npr. oz enakovreden: INTRA Nola C FL SOP 1250 lm 11 W 840 FO IP43 | kos | 15 |  | 0
S3 | LED trak 12V, 14,4W/m v alu profilu, dolžine 2,78m, komplet z pritrdilnim in montažnim materialom. Barva svetlobe 4000°K oz. po izbiri arhitekta. Montaža traku v sklopu opreme / podlaga za risbice. Profil uskladiti glede na detajl montaže arhitekta. | kos | 1 |  | 0
S4 | LED trak 12V, 14,4W/m v alu profilu, dolžine 2,95m, komplet z pritrdilnim in montažnim materialom. Barva svetlobe 4000°K oz. po izbiri arhitekta. Montaža traku v sklopu opreme / podlaga za risbice. Profil uskladiti glede na detajl montaže arhitekta. | kos | 1 |  | 0
S5 | LED trak 12V, 14,4W/m v alu profilu, dolžine 2,3 + 1,51 + 2,3m, komplet z pritrdilnim in montažnim materialom. Barva svetlobe 4000°K oz. po izbiri arhitekta. Montaža traku v svetlobni okvir v niši vrat. Profil uskladiti glede na detajl montaže arhitekta. | kos | 1 |  | 0
S6 | Linijska stropna LED svetilka, dolžine: 1779mm, DALI regulacija, barva po ozbiri arhitekta. kot npr. oz enakovreden: INTRA Kalis 65 C/S SOP 4600 lm 43 W 840 L1779 mm DALI IP43 | kos | 3 |  | 0
S6.1 | priključna doza za svetilko S6, komplet z kablom 5x0,75mm | kos | 3 |  | 0
S6.2 | Nastavljiva žica za obešanje svetila S6 | kos | 6 |  | 0
S6 komp | Linijska stropna LED svetilka, dolžine: 1779mm, DALI regulacija, barva po ozbiri arhitekta. kot npr. oz enakovreden: INTRA Kalis 65 line C/S LIN SOP 4600 lm 43 W 840 L1776 mm DALI IP20 | kos | 4 |  | 0
S6.1 komp | priključna doza za svetilko S6, komplet z kablom 5x0,75mm | kos | 2 |  | 0
S6.2 komp | Nastavljiva žica za obešanje svetila S6 | kos | 8 |  | 0
S6.3 komp | Zaključni element za svetilko S6 komp. | kos | 2 |  | 0
S7 | LED trak 12V, 7,2W/m v alu profilu, dolžine 2,78m, komplet z pritrdilnim in montažnim materialom. Barva svetlobe modra. Montaža traku v sklopu akustičnih difuzorjev.. Profil uskladiti glede na detajl montaže arhitekta. | kos | 22 |  | 0
S8 | Obstoječi reflektorji na tračnicah, razporeditev v skladu s postavitvijo razstave. Samo montaža na spuščeni strop po detajlu arhitekta. | kos | 28 |  | 0
S9 | LED trak 12V, 14,4W/m v alu profilu, dolžine 7,5m, komplet z pritrdilnim in montažnim materialom. Barva svetlobe 4000°K oz. po izbiri arhitekta. Montaža traku v sklopu razstavnega elementa. Profil uskladiti glede na detajl montaže arhitekta. | kos | 1 |  | 0
S10 | Stropna svetilka LED, fi 30cm, barva po ozbiri arhitekta kot npr. oz enakovreden: INTRA Lona C/S SOP 1700lm, 19W, 8400. | kos | 7 |  | 0
S11.1 | LED trak 12V, 14,4W/m v alu profilu za indirektno osvetlitev, dolžine 2,9, komplet z pritrdilnim in montažnim materialom. Barva svetlobe 4000°K. Montaža traku ob dvigalnemu jašku. Profil uskladiti glede na detajl montaže arhitekta. | kos | 1 |  | 0
S11.2, S11.3 | LED trak 12V, 14,4W/m v alu profilu za indirektno osvetlitev, dolžine 2,9 + 2m, komplet z pritrdilnim in montažnim materialom. Barva svetlobe 4000°K. Montaža traku ob dvigalnemu jašku. Profil uskladiti glede na detajl montaže arhitekta. | kos | 1 |  | 0
S12 | LED trak 12V, 14,4W/m v alu profilu, dolžine 3,05m, komplet z pritrdilnim in montažnim materialom. Barva svetlobe 4000°K. Montaža traku nad kuhinjskim pultom. Profil uskladiti glede na detajl montaže arhitekta. | kos | 1 |  | 0
S13 | LED trak 12V, 14,4W/m v alu profilu, dolžine 1,4m, komplet z pritrdilnim in montažnim materialom. Barva svetlobe 4000°K. Montaža traku nad koritom v čakalnici. Profil uskladiti glede na detajl montaže arhitekta. | kos | 1 |  | 0
S14 | LED trak 12V, 7,2W/m v alu profilu, dolžine 2,81m (2,6m), komplet z pritrdilnim in montažnim materialom. Barva svetlobe modra. Montaža traku v pod klopjo v predavalnici. Profil uskladiti glede na detajl montaže arhitekta. | kos | 12 |  | 0
S15 | LED trak 12V, 7,2W/m v alu profilu, dolžine 1,2m (1,26m), komplet z pritrdilnim in montažnim materialom. Barva svetlobe modra. Montaža traku v pod stopnicami tribun v predavalnici. Profil uskladiti glede na detajl montaže arhitekta. | kos | 10 |  | 0
1 | Napajalnik za LED trak pod oznako S3 in S4, 230V/12V/100W (skupen napajalnik) | kos | 1 |  | 0
2 | Napajalnik za LED trak pod oznako S7, 230V/12V/100W (en napajalnik za 4 LED trakove) | kos | 6 |  | 0
3 | Napajalnik za LED trak pod oznako S9, 230V/12V/120W. | kos | 1 |  | 0
4 | Napajalnik za LED trak pod oznako S11.1, S12, 230V/12V/50W. | kos | 2 |  | 0
5 | Napajalnik za LED trak pod oznako S11.2 in S11.3, 230V/12V/100W. | kos | 1 |  | 0
6 | Napajalnik za LED trak pod oznako S13, 230V/12V/25W. | kos | 1 |  | 0
7 | Napajalnik za LED trak pod oznako S14 in S15, 230V/12V/65W. | kos | 6 |  | 0
8 | Krmilnik za regulacijo DALi svetilk kot npr. oz enakovreden: Osram DALIeco controller for touch-dim control | kos | 2 |  | 0
| SKUPAJ RAZSVETLJAVA: |  |  |  | 0
4. VARNOSTNA RAZSVETLJAVA
Svetilke so navedene komplet s sijalkami, transformatorji in montažnim priborom. Zasilne svetilke z triurno avtonomijo. Izrezi za vgradnjo svetilk v strop (gips, inox, les,…)
Št. | Opis | Enota | Količina | Cena/enoto | Vrednost
Z1 | Varnostna LED svetilka z optiko za varnostno osvetlitev požarnih poti, vgrajeno baterijo za 1h avtonomije. Auto-test funkcija in prikaz statusa z dvobarvno LED. Napajanje: 220-240 V AC. Zaščita: IP40. Komplet z montažnim priborom. | kos | 1 |  | 0
Z2 | Varnostna LED svetilka z optiko za antipanično varnostno osvetlitev, vgrajeno baterijo za 1h avtonomije. Auto-test funkcija in prikaz statusa z dvobarvno LED. Napajanje: 220-240 V AC. Zaščita: IP40. Komplet z montažnim priborom. | kos | 5 |  | 0
Z3 | Varnostna LED svetilka z optiko za varnostno osvetlitev hidrantov, gasilnikov, pripomočkov za prvo pomoč ter drugih pomembnih delov z minimalno vertikalno osvetlitvijo 5 lx v skladu z EN 1838, z vgrajeno baterijo 1h avtonomije. Auto-test funkcija in prikaz statusa z dvobarvno LED. Napajanje: 220-240 V AC. Zaščita: IP40. Komplet z montažnim priborom. | kos | 3 |  | 0
Z4 | Varnostna LED svetilka nadgradna (stropna / stenska) s piktogramom - smer izhoda. Integrirana LED osvetlitev z svetlostjo > 500 cd/m². Razdalja prepoznavnosti EN-22m. Auto-test funkcija in prikaz statusa z dvobarvno LED, z vgrajeno baterijo 1h avtonomije. Montaža na strop direktno/obešanje ali steno. Napajanje: 220/240 V AC. Zaščita: IP42. Komplet z montažnim priborom. | kos | 5 |  | 0
Z5 | Varnostna LED svetilka nadgradna (stropna / stenska) z dvostranskim piktogramom - smer izhoda. Integrirana LED osvetlitev z svetlostjo > 500 cd/m². Razdalja prepoznavnosti EN-22m. Auto-test funkcija in prikaz statusa z dvobarvno LED, z vgrajeno baterijo 1h avtonomije. Montaža na strop direktno/obešanje ali steno. Napajanje: 220/240 V AC. Zaščita: IP42. Komplet z montažnim priborom. | kos | 1 |  | 0
1 | Piktogram | kos | 10 |  | 0
2 | označevanje svetilk varnostne razsvetljave z napisnimi nalepkami | komp | 1 |  | 0
3 | Meritve osvetljenosti varnostne razsvetljave po končanih delih in izdaja potrdila o brezhibnem delovanju varnostne razsvetljave | kompl | 1 |  | 0
| SKUPAJ VARNOSTNA RAZSVETLJAVA |  |  |  | 0
5. STRUKTURIRANO OŽIČENJE
Št. | Opis | Enota | Količina |  | Vrednost
1 | Optični kabel od glavne komunikacijske omare do nove komunikacijske omare K.O.-KLET2. | m | 45 |  | 0
2 | Telekomunikacijski inštalacijski kabel brezhalogen UTP kat 6a, UTP položen na kabelske police in uvlečen v p/o in n/o instalacijske cevi (skladen s TSG-1-001:2019 Cca-s1 d2 a1) | m | 500 |  | 0
3 | Instalacijske cevi samougasne položene p/o, v stenah in estrihu komplet s podometnimi instalacijskimi dozami
| IC RB fi 16 ojačana | m | 50 |  | 0
4 | Instalacijska plastična cev brezhalogena, položena nadometno komplet z razvodnimi dozami, in pritrdilnm materialom
| PN 16 in PN23mm | m | 50 |  | 0
5 | HDMI kabel 10 m, z ojačevalnikom, komplet z zaključnimi HDMI vtičnicami | kos | 1 |  | 0
6 | Zidna telekomunikacijska omarica 12U, dimenzije: širina 600 mm, višina 635 mm, globina 450 mm | kos | 1 |  | 0
| UTP 24-portni panel | kos | 1 |  | 0
| električni razdelilec 4 x 230V »Šuko« tip vtičnice | kos | 1 |  | 0
| organizator kablov | kos | 1 |  | 0
| mrežno stikalo 24-port z optičnim portom | kos | 1 |  | 0
| povezovalni kabel z AMP konektorji RJ45/RJ45, UTP cat6a, raznih dolžin | kos | 24 |  | 0
7 | Brezžična dostopovna točka (WiFi router) | kos | 4 |  | 0
8 | Komunikacijska vtičnica podometna/nadometna/talna doza RJ 45, kat 6a, UTP s samozaporno protiprašno zaščito, komplet z ustrezno dozo, montažnim in končnim okvirjem - sestavljivi program npr. Vimar. Barva po izbiri arhitekta. | kos | 22 |  | 0
9 | Prestavitev obstoječih vtičnic RJ45 iz parapetnih kanalov v p/o dozo, komplet z ustrezno dozo, montažnim in končnim okvirjem - sestavljivi program npr. Vimar. Barva po izbiri arhitekta ter ožičenjem. | kos | 6 |  | 0
10 | Požarna zaščita prehodov posameznih električnih, signalnih in komunikacijskih kablov skozi požarne sektorje, ki so lahko masivni zidovi ali stropi ali lahke predelne stene (npr. mavčno kartonske plošče). Vsi izdelki morajo imeti Slovensko tehnično soglasje. Po požarni zaščiti se preboje označi z odgovarjajočimi nalepkami.
| dim: fi 20mm - Požarna odpornost vsaj 90minut (EI 90) | kos | 2 |  | 0
11 | Meritve šibkotočne instalacije komplet z izdajo merilnega protokola | kompl. | 1 |  | 0
| SKUPAJ STRUKTURIRANO OŽIČENJE: |  |  |  | 0
6. MULTIMEDIA
Št. | Opis | Enota | Količina | Cena/enoto | Vrednost
1 | Avdio-video naprava SEA v sestavi | kpl | 1 |  | 0
- | 10 kanalni avdio mikser z Bluetooth povezavo | kos | 1
- | SPU1200/V enota za glavni vklop in zakasnjen izklop videoprojektorja , avtomatiziran vklop projektorja in spust elektro platna , priključki zaračunalnik HDMI, VGA, avdio-(SEA) | kos | 1
- | Brezžični kravatni in ročni mikrofon , UHF , 12 nastavljivih frekvenc, dvojni diversity sprejemnik, oddajniki z nastavljivo ošjo 5,10,30 W | kos | 1
- | S-75 avdio ojačevalnik 2 x 100W/ 4 Ohm , vgradni 1 HE | kos | 1
- | Rack oarica 12HE/19" z vgrati s pleksi steklom in ključavnico | kos | 1
2 | Zvočniki
- | WX502MK2/B- dvosistemska zvočna kombinacija 60W/ 8 Ohm, komplet s konzolo, črna | kos | 6 |  | 0
3 | Videoprojekcijska in video oprema
- | FUL-HD LASERSKI videoprojektor 1920 X1200 , 5200 lumnov, 2xHDMI, VGA, avdio-video vhodi, popolna daljinska komanda , belo ohišje (EB-L530 ) | kos | 1 |  | 0
- | Teleskopska konzola za stropno montažo videoprojektorja | kos | 1 |  | 0
- | Elektro platno - kvalitetno, 300 x 175 cm, bela Al kaseta, | kos | 1 |  | 0
- | BARCO CSE-100 - komplet za brezžični prenos signalov iz računalnika do projektorja ali TV v FUL-HD 1920 x 1080 resočuciji- slika + zvok. V kompletu je 1kos oddajnik ( USB ključ) , ki ga vtaknemo kar v USB izhod na računalniku in sprejemnik, ki ga namestimo pri projektorju ali TV..V računalnik ni potrebno instalirati nobenega programa. Komplet je za 1 uporabnika. | kpl | 1 |  | 0
OPCIJA ki jo potrdi investitor
- | Vrtljiva FUL HD kamera- Zoom 12x , izhodi HDMI, SDI ( EPIPHAN LUMIO 12x) | kos | 1 |  | 0
- | Krmilna konzola za vrtljivo kamero -Pelco D protokol Lumens VS-K20 | kos | 1 |  | 0
- | Video snemalnik Ful-HD BlackMagic Video Assist, snemanje na SD spominske kartice | kos | 1 |  | 0
- | HDMI delilnik signala 1/2 | kos | 1 |  | 0
4 | Istalacijski materiali in dela, (vsi kabli morajo biti skladni z TSG-1-001:2019 Cca-s1 d2 a1)
- | 4x 1,5 mm2 | m | 30 |  | 0
- | 3x1,5 mm2 | m | 50 |  | 0
- | UTP CAT 6E | m | 30 |  | 0
- | UTP CAT 5E | m | 30 |  | 0
- | HDMI kabel 1 m | kos | 2 |  | 0
- | HDMI kabel 25 m, z ojačevalnikom, komplet z zaključnimi HDMI vtičnicami | kos | 2 |  | 0
- | Tasker C118 | m | 72 |  | 0
- | Instalacijska cev Fi 50 za beton | m | 40 |  | 0
- | Instalacijska cev Fi 32 za beton | m | 40 |  | 0
- | Priprava instalacijskih poti v ceveh za multimedijsko opremo | kpl | 1 |  | 0
- | Izvedba šibkotočne instalacije v predpripravljene cevi | kpl | 1 |  | 0
- | Konektiranje kablov | kpl | 1 |  | 0
- | Montaža zvočnikov | kos | 6 |  | 0
- | Montaža elektro platna | kos | 1 |  | 0
- | Montaža video prejektorja | kos | 1 |  | 0
- | Priklop in zagon opreme | kos | 1 |  | 0
- | Manipulacijski stroški, dokumentacija | kpl | 1 |  | 0
| SKUPAJ KONTROLA PRISTOPA: |  |  |  | 0

## Strojne inst.
STROJNO INSTALACIJSKA DELA
Pri ponudbi je potrebno upoštevati list splošni pogoji in opombe!
1. | NOTRANJI RAZVOD
Pri vseh pozicijah je potrebno upoštevati dobavo in montažo elementov ter spojni in tesnilni material.
|  | enota | količina | cena/enoto | cena skupaj
DEMONTAŽNA DELA
1 | OBSTOJEČA ČAJNA KUHINJA
Demontaža vseh elementov vodovodne instalacije v obstoječi čajni kuhinji
|  | kpl | 1 |  | 0
2 | Demontaža obstoječe kanalizacijske vertikale fi 50
|  | kpl | 1 |  | 0
3 | Izvedba priključka tople, hladne in cirkulacijske cevi na obstoječo instalacijo
|  | kpl | 2 |  | 0
4 | KROGELNI VENTIL z notranjim navojnim priključkom in nastavkom za praznjenje, komplet s spojnim in tesnilnim materialom
| DN15 | kos | 3 |  | 0
5 | Konzolni, obešalni in pritrdilni material za obešanje cevnega razvoda iz pocinkanega materiala | kg | 1 |  | 0
6 | PPR cevi za hladno vodo, toplotno izolirane
Gola cev, vključno ves tesnilni material
| DN 15 fi25*3,5mm | m | 10 |  | 0
7 | Cevi izdelane iz PLASTIKE, spajane s press spojkami za toplo vodo vključno vsi fazonski kosi
s toplotno izolacijo
alumplast SAMIPLAST
| DN 15 fi16x2mm | m | 24 |  | 0
ali ustrezne s certifikatom za uporabo do 65°C
8 | Izolacija cevi za hladno vodo s parozaporno izolacijo (npr. ARMSTRONG ARMAFLEX TUBOLIT SR) debeline 9 mm
| DN 15 | m | 24 |  | 0
9 | OPREMA ZA ENOJNO POMIVALNO KORITO
stoječa enoročna mešalna baterija Ø15 z veznima cevkama in kotnima ventiloma Ø15
odlivni ventil Ø32, s čepom in držalom
sifon za dvojni priključek in priključkom za pomivalni stroj
lovilec maščob z nastavljivim iztokom
npr.: | Proizvod/tip: po izbiri investitorja | kos | 3 |  | 0
10 | Odtocni sistem VALSIR PP kpl z fazoni (1fazon=0,5m)
oddporna na toplo vodo kratkotrajno do 95°C (trajno na 60°C), (skupaj s fazonskimi kosi, spojnim in tesnilnim materilaom, obešalnimi objemkami...) Cevi so v palicah dolžine 0,15 do3 m.
| Ø 50 | m | 12 |  | 0
| Ø 32 | m | 12 |  | 0
11 | ČISTILNI KOS
s tovarniško vgrajenim tesnilom
VALSIR
| Ø 50 | kos | 1 |  | 0
12 | Dezinfekcija cevi mrzle in tople vode. Obračun po dejanskih stroških. | kos | 1 |  | 0
izvede pooblaščena organizacija
13 | ČRPALIŠČE SIVIH VOD
Q=10m3/h
H=6,5m
V=10l
N=430W, 230V, 50Hz
Proizv.: KSB tip AMA DRAINER BOX mini
|  | kos | 1 |  | 0
ODVOD KONDENZA
14 | Kanalizacijska PP CEV cev s fazonskimi kosi, na obojke, tesnjene s tovarniško vstavljenimi tesnili, vključno z mazalnim sredstvom a.kanalizacijska cev predvidena za odvod kondenza voden v steni in tlaku
| Ø32 | m | 2 |  | 0
| Stenski sifon za odtok kondenza | kos | 1 |  | 0
| SKUPAJ POSTAVKE |  |  |  | 0
15 | Pripravljalna in zaključna dela sestavljena iz: - zarisovanje - izpiranje cevovodov - tlačni preizkus - odzračenje sistema - zagon sistema - merjenje tlakov in temperatur - izdelava zapisnikov | kpl | 1 |  | 0
16 | Tehnološke sheme vložene v lesen okvir in zaščiteno s steklom, skupaj s pritrdilnim materialom | kpl | 1 |  | 0
| SKUPAJ |  |  |  | 0
2. | OGREVANJE
Pri vseh pozicijah je potrebno upoštevati dobavo in montažo elementov ter spojni in tesnilni material.
DEMONTAŽNA DELA
1 | PRAZNJENJE SISTEMA KLET IN PRITLIČJE RADIATORSKI RAZVOD
|  | kpl | 1 |  | 0
17 | IZVEDBA ZAMIKA CEVNE INSTALACIJE V KLETI OB OSI 5 OB DVIGALU
|  | kpl | 1 |  | 0
18 | Praznenje, demontaža ter ponovna montaža radiatorja (kuhinja) na novo lokacijo. Vključno cevno prevezavo, zamenjavo tesnil, ter ponovnim polnjenjem sistema
|  | kpl | 1 |  | 0
20 | JEKLENE PRESS CEVI
Jeklene press cevi iz ogljikovega jekla zunaj cinkane komplet z dobavo in montažo, vključno montažni in obešalni material ter Cevna toplotna izolacija npr. ARMAFLEX tip ITS debeline 13mm za cev:
| DN50 | m | 8 |  | 0
21 | TLAČNI PREIZKUS VSEH CEVOVODOV
|  | kpl | 1 |  | 0
| SKUPAJ POZICIJE: |  |  |  | 0
22 | Pripravljalna in zaključna dela sestavljena iz: - zarisovanje - izpiranje cevovodov - tlačni preizkus - odzračenje sistema - zagon sistema - merjenje tlakov in temperatur - izdelava zapisnikov
|  | kpl | 1 |  | 0
23 | Tehnološke sheme vložene v lesen okvir in zaščiteno s steklom, skupaj s pritrdilnim materialom | kpl | 1 |  | 0
24 | IZDELAVA posnetka dejansko izvedenih instalacij
| Posnetke se izdeluje skladno z napredovanjem del v različnih fazah izvedbe del | kpl | 1 |  | 0
| SKUPAJ |  |  |  | 0
3. | HLAJENJE
Pri vseh pozicijah je potrebno upoštevati dobavo in montažo elementov ter spojni in tesnilni material.
1 | DEMONTAŽNA DELA
DEMONTAŽA OBSTOJEČE NOTRANJE ENOTE KLIMA NAPRAVE TER MONTAŽA NA NOVO LOKACIJO, VKLJUČNO Z VSEM MONTAŽNIM IN PRITRDILNIM MATERIALOM TER NOVIM ODTOKOM KONDENZA
|  | kpl1 | 1 |  | 0
26 | Bakrene brezšivne cevi poSIST EN 12735-1 za hladilni medij R407A, toplotno izolirana, dimenzije po navodilu dobavitelja, dobavljena v kolutu, odcepi izdelani iz enega kosa
| fi6,35 mm | m | 5 |  | 0
| fi9,52 mm | m | 5 |  | 0
27 | Hladilno sredstvo R410A
|  | kg | 0.5 |  | 0
28 | Gradbena pomoč inštalaterjem za izvedbo prebojev in ponovnih zazidav za izvedbo instalacije po projektni dokumentaciji | kpl | 1 |  | 0
29 | TLAČNI PREIZKUS VSEH CEVOVODOV
|  | kpl | 1
| SKUPAJ POZICIJE: |  |  |  | 0
30 | Pripravljalna in zaključna dela sestavljena iz: - zarisovanje - izpiranje cevovodov - tlačni preizkus - odzračenje sistema - zagon sistema - merjenje tlakov in temperatur - izdelava zapisnikov
|  | kpl | 1 |  | 0
31 | Tehnološke sheme vložene v lesen okvir in zaščiteno s steklom, skupaj s pritrdilnim materialom | kpl | 1 |  | 0
32 | IZDELAVA posnetka dejansko izvedenih instalacij
| Posnetke se izdeluje skladno z napredovanjem del v različnih fazah izvedbe del | kpl | 1 |  | 0
| SKUPAJ |  |  |  | 0
4. | PREZRAČEVANJE
Pri vseh pozicijah je potrebno upoštevati dobavo in montažo elementov ter spojni in tesnilni material.
DEMONTAŽNA DELA
1 | DEMONTAŽA OBSTOJEČEGA DIFUZORJA V KLETI TER PONOVNA MONTAŽA NA NOVO LOKACIJO.
|  | kpl | 1 |  | 0
2 | DEMONTAŽA OBSTOJEČE ODVODNE REŠETKE V ČAJNI KUHINJI TER PONOVNA MONTAŽA NA NOVO LOKACIJO
|  | kpl | 1 |  | 0
35 | Kvadratni difuzor za dovod/odvod zraka, z možnostjo nastavitve kota vpiha zraka - izdelan iz jeklene pločevine, ustrezno pobarvan, komplet s priključno komoro, regulirno loputo in s stranskim priključkom
npr.: | Proizvod: IMP KLIMA
| OD-4K1/Z/S/m-600 | kos | 1 |  | 0
36 | Aluminijasta odvodna rešetka, za vgradnjo v kanal, ustrezno pobarvana (RAL določi arhitekt), proizvod IMP Klima (ali enakovredno), tip
| AR-1F 425x225 | kos | 1 |  | 0
37 | FLEKSIBILNI ZRAČNI KANAL
z zvočno in toplotno izolativnostjo
| fi 200 | m | 2 |  | 0
38 | NASTAVITEV KLIMATA KN2 TER ELEKTRONSKIH REGULATORJEV PRETOKA
|  | klp | 1 |  | 0
39 | ZRAČNI KANALI kvadratne oblike iz pocinkane pločevine, izdelani po DIN 24190 in 24194, vključno s fazonskimi kosi, loputami za regulacijo pretokov zraka, obešali ter tesnilnim in montažnim materialom.
|  | kg | 50 |  | 0
| SKUPAJ |  |  |  | 0