## Tehnični opisi opreme
TEHNIČNI OPISI OPREME
SPLOŠNI OPISI OPREME
A. | SPLOŠNE ZAHTEVE
1. garancija minimalno 36 mesecev
2. Ponudnik mora nuditi šolanje za uporabnika
3. Ponudnik mora priložiti spisek serviserjev za vsak aparat
B. | PISARNIŠKA OPREMA
OMARE
1. Obešene na steno
2. Stoječe, stojijo na tleh
Omare so izdelane iz 18 mm debelega iverala obdelanega na več različnih načinov:
- obojestransko obdelanega z laminatom
- obojestransko obdelanega z masivnim furnirjem
- lakiranje in barvanje
Robovi morajo biti obdelani z ABS nalimki, v stiku fino brušeni pod kotom. Radij zaobljenega robu mora biti min. 0.5cm.
Vsi robovi morajo biti obdelani na enak način.
Stiki omar s steno se zatesnijo z gumijastim profilom. Stiki med posameznimi omarami so tesnjeni.
Obešene omare morajo biti na steno pritrjene preko kovinskih kotnih profilov vijačenih v stranske dele korpusa.
Omara se mora statično nositi preko stranic in ne hrbtišča.
Detajl pritrjevanja omaric pripravi izvajalec, potrditi ga morajo nadzor, uporabnik in projektant.
Sidranje opreme se izvede z vijaki primernimi za posamezni tip stene, na katero se pritrjuje oprema.
Omare so v prostor postavljene na tri načine:
- na noge iz brušenega inoxa, noge so povezane med seboj po obodu omare, višina 30cm
- na cokel
- vijačene v steno
Cokli stoječih omar imajo višino 10 cm. Izdelani so iz vodoodporne iverice, površinsko obdelane z Alu pločevino.
Zagotoviti je kvalitetno in tesno izdelavo stika s talno oblogo zaradi mokrega čiščenja tal (gumi profil ali fungicidni kit - sanitarni - v primeru neravne izvedbe tlaka).
Hrbtišče omare se mora dotikati stene.
Vrata visokih omar so montirana na korpus s štirimi odmičnimi tečaji, vrata nizkih zidnih omaric so montirana na korpus
z dvema odmičnima tečajema. Možno naj bo tiho zapiranje. Odpiranje vratnih kril do 90 stopinj.
Vrata morajo biti opremljena s cilindrično ključavnico, generalni ključ.
Predali imajo teleskopska vodila s stop zavoro in tihim zapiranjem, nosilnost cca 40 kg.
Vse police v omarah širine 90 cm in več morajo biti ojačane za nosilnost 50 kg/m. Police morajo biti premične, višina nastavljiva.
Delavniške risbe izdelane s strani izvajalca mora potrditi projektant. Ročaje, tip in barvo laminata, barve ter furnirja potrdi projektant opreme.
Prav tako mora projektant potrditi vse morebitne dodatne elemente kot so košare, zavihki, rešetke ipd.
Izvajalec je dolžan dostaviti vzorčni komad, ki ga potrdijo nadzor, uporabnik in projektant.
Za vse elemente je potrebno dimenzije preveriti na mestu vgradnje.
OMARE ZA VGRADNJO APARATOV
Pri vgradnji hladilnika je potrebno omaro izvesti tako, da je zagotovljeno primerno prezračevanje aparata ter omare.
Izvajalec opreme mora dobaviti in vgraditi tudi vgradne aparate - čajne kuhinje.
NIZKE OMARICE
Nizke omarice so na kolescih.
ELEMENTI S POLICAMI
Element ima hrbtišče iz iverala ali iverice obdelane z masivnim furnirjem in konzolno obešenih polic iz barvane in lakirane iverice.
Police morajo biti premične, višina nastavljiva.
Vsi robovi morajo biti zaobljeni.
Delavniške risbe izdelane s strani izvajalca mora potrditi projektant. Ročaje, tip in barvo laminata, barve ter furnirja potrdi projektant opreme.
Prav tako mora projektant potrditi vse morebitne dodatne elemente kot so košare, zavihki, rešetke ipd.
Izvajalec je dolžan dostaviti vzorčni komad, ki ga potrdijo nadzor, uporabnik in projektant.
Za vse elemente je potrebno dimenzije preveriti na mestu vgradnje.
Vsi ostanki prostora med omarami in steno se zaprejo z zaključnimi letvami.
ČAJNE KUHINJE
So kot enoviti elementi sestavljeni iz delovnega pulta z vgrajenim steklokeramičnim kuhališčem in koritom z enoročno mešalno baterijo,
podstavnih omaric na coklu ter vgrajenih aparatov.
Delovna ploskev s koritom je iz antibakterijskega kerrocka debeline 12mm, proti zidu je polkrožno zavihana navzgor in
polkrožno zaključena proti steni. Stik med steno in kerrockom se zatesni z gumijastim profilom ali antibakterijskim silikonskim kitom.
Sprednji rob delovne površine je prav tako polkrožno zavihan navzdol. Radij zaokrožitev je cca 1cm.
Velikost korita (brez preliva) je standardna (cca 32 x 41 x 18 cm). Korito je vgrajeno v
poglobljeno delovno površino z nagibom proti koritu. Rob naj preprečuje prelivanje vode preko roba delovne površine.
Mešalna baterija je enoročna, montirana na steno kot zidna izvedba baterije s podaljšano dvignjeno ročico ( l = 20cm).
V delovno ploskev je vgrajen modul z dvema električnima ploščama (steklokeramična plošča) s komandnimi gumbi na modulu.
V čajnih kuhinjah morajo biti kuhalniki in drugi grelniki opremljeni s časovnimi releji-timerji za izklapanje
(nastavitev na največ 10 minut delovanja), za tem je za delovanje grelnikov potreben ponoven vklop - dobavi izvajalec opreme.
Podstavne omarice so izdelane enako kot splošna oprema - glej opis omar .
Mini kuhinje imajo vgrajena korita, hladilnike, steklokeramična kuhališča ter pomivalne stroje.
Pri vgradnji hladilnika je potrebno omaro izvesti tako, da je zagotovljeno primerno prezračevanje aparata ter omare.
Barve in obdelave laminatov enako kot splošna oprema.
Izvajalec opreme mora dobaviti in vgraditi tudi vgradne aparate - kot npr.: Gorenje gospodinjski aparati.
Vsi predali in vrata morajo imeti cilindrično ključavnico.
Stena je med pultom in visečimi omaricami pri vseh delovnih pultih, ne samo pri mini kuhinjah,
zaščitena s PVC stensko oblogo, kot npr. PVC stenska obloga proizvajalca Gerfloor
Opisi gospodinjske opreme:
Hladilnik - 120l, z zamrzovalnim delom, podpultni
Opis:
1. cca 120 l - dim. max 54/54/82 cm - vgradni, vgradnja po tehničnih navodilih proizvajalca
2. Vrata: polna
3. Alarm (optični in akustični) pri izpadu električne energije ali v primeru nepravilnega delovanja aparata
4. Digitalni prikaz temperature, zunanji
5. Nastavitev temperature od + 2 stopinji C do 20 stopinj C, zunanji termostat in zunanja regulacija temperature
6. Dobavitelj mora zagotoviti 24-urno servisiranje
7. V primeru dolgotrajnejšega servisa mora zagotoviti nadomestni aparat
8. Barva: bela
9. Avtomatsko odtaljevanje
10. Mehanska upravljalna enota
11. Avtomatsko izparevanje kondenzata
12. Ventilatorsko hlajenje
13. hladilniki morajo imeti zaščito pred minus temperaturo
14. zvočni in optični alarm ob predolgo odprtih vratih
15. zamrzovalni del, 1 prostor z vratci, cca 20l
16. Osvetlitev notranjosti
17. Prestavljive police, vsaj 2
18. Plitve vratne poličke, vsaj 2
19. Energijski razred: min. A+
20. Nivo hrupa: do 40dB
Kuhalna plošča na dve kuhalni polji
Opis:
1. Kuhališče: indukcijsko
2. Vgradni aparat
3. Upravljanje na dotik - touch senzor
4. Zaščita pred prevretjem
5. Programska ura
6. Brušen rob kuhališča
7. Zaščita vklopa kuhališča
8. Pokazatelj preostale toplote
9. mere kuhališča: cca 30/50/6cm
Pomivalni stroj - delno vgradni
1. delno vgradni
2. dimenzija cca 600/570/850cm
3. Povsem elektronsko upravljanje
4. Programi pomivanja vsaj: avtomatski, nežni, hitri, intenzivni, energetsko varčni
5. Poraba soli glede na potrebe
6. Energijski razred vsaj A+
7. Sušenje s kroženjem zraka
8. Naprava za mehčanje vode
9. Glasnost: do 45dB
10. zmogljivost: do 14 pogrinjkov
11. velikost krožnikov: do premrea 35cm
12. najmanj 3 košare
13. Prednastavitev zagona do 24ur s prikazom preostalega časa
14. Solnica v vratih
15. Kontrolni lučki potrebnega polnjenja soli in sredstva za izpiranje
16. Optična in zvočna kontrola delovanja
17. inox kad
18. Samodejno doziranje sredstva za mehčanje vode
19. Nastavitev mehčanja vode
20. Število brizgalnih ročic: min. 3
21. Uporaba tablete 3 v 1
22. Samočistilni filter
23. Popolni Aquastop
MIZE PISALNE, KONFERENČNE, JEDILNE, KLUBSKE
PISALNE MIZE
PISALNE MIZE so sestavljene iz podnožja in pisalne plošče.
PODNOŽJE:
Iz dveh kovinskih okvirjev - kot npr.: .SteelCase, FrameOne s podnožjem Loop
PISALNA PLOŠČA
Privijačena na podnožje, obdelana z masivnim furnirjem oziroma kot je navedeno v opisih.
V delovno površino mora biti integrirana doza s pokrovom za vtičnice.
PREDALNIKI
Sestavljeni iz ohišja s teleskopskimi vodili na stop zavoro za predale in tihim zapiranjem. Vsi trije predali na skupno zaklepanje.
Fronte predalov lakirane in barvane.
MIZE KONFERENČNE
Konferenčne mize so sestavljene iz podnožja in pisalne plošče. Podnožje je iz prašno barvane kovinske cevi, fi cca 100 ali 120 mm.
PISALNA PLOŠČA:
Privijačena na podnožje, obdelana z masivnim furnirjem oziroma kot je navedeno v opisih.
Vsi robovi morajo biti zaobljeni.
Delavniške risbe izdelane s strani izvajalca mora potrditi projektant. Ročaje, tip in barvo laminata potrdi projektant opreme.
Prav tako mora projektant potrditi vse morebitne dodatne elemente kot so košare, zavihki, rešetke ipd.
Izvajalec je dolžan izdelati vzorčni komad, ki ga potrdijo nadzor, uporabnik in projektant.
Za vse elemente je potrebno dimenzije preveriti na mestu vgradnje.
HLADILNIKI
Hladilniki so izbrani iz serijske proizvodnje.
Hladilniki so vgrajeni v omare.
Predvideno mora biti zadostno prezračevanje vgrajenega aparata.
Vgradnja mora biti izvedena po tehničnih navodilih proizvajalca hladilnika.
V primeru, da je hladilnik dosti manjši od predvidenega prostora za vgradnjo, je potrebno prazen prostor okrog aparata zapreti z masko.
STOLI, OBLAZINJENE KLOPI
Barve so izbere projektant iz kataloga proizvajalca.
Izvajalec je dolžan dobaviti vzorčni komad, ki ga potrdijo nadzor, uporabnik in projektant.
Vsi vrtljivi stoli morajo imeti vse dele konstrukcije in kolesa kovinska. Kolesca morajo imeti gumijasto oblogo.
Materiali morajo omogočati mokro čiščenje in razkuževanje.
NAVADNI STOLI
Stole naj bo možno zlagati enega nad drugega.
KONFERENČNI ALI KABINETNI STOLI
so sestavljeni iz centralne noge s 5-krakim zvezdastim podnožjem s kolesci, z ergonomsko oblikovanim sedežem, s polnimi hrbtišči
standardne oz. zvišane višine ali s polnimi hrbtišči in nasloni za roke, oblazinjeni v tekstilu, vrtljivi.
Tekstil mora biti primeren za čiščenje s kemičnimi sredstvi ter visoko odporen na obrabo. Možnost višinske regulacije sedala.
KLUBSKI POLFOTELJI IN FOTELJI
so sestavljeni iz centralne noge s 4-krakim zvezdastim podnožjem in sedeža s polnim hrbtiščem in nasloni
za roke, oblazinjeni v tekstilu, vrtljivi.
1.0 | POHIŠTVENA PISARNIŠKA OPREMA - OMARE, POLICE
1.1 | Niz omar | 1
lokacija: K.2.2
sestavljen iz treh omar,
vsaka omara dim. 90cm x 40cm x 220cm s polnimi vrati in 5 premičnimi policami,
celotna omara barvana v barvo po izboru projektanta
1.2 | Niz omar | 1
lokacija: K.4.3
sestavljen iz dveh omar,
vsaka omara dim. 95cm x 40cm x 220cm s polnimi vrati in 5 premičnimi policami,
celotna omara barvana v barvo po izboru projektanta
1.3 | Niz omar | 3
lokacija: N.4.1
sestavljen iz:
- omara, dim. 90cm x 40cm x 180cm, 5 premičnih polic
- omara z delno steklenimi frontami (spodaj 2/5 polna vrata - 2 premični polici, zgoraj 3/5 steklena vrata - 3 premične police), dim. 90cm x 40cm x 180cm
- stenski regal s polnim hrbtiščem, dim. 60cm x 40cm x 180cm, 2 fiksni konzolni polici, nosilna konstrukcija police nevidna, hrbtišče elementa 60cm x 40cm x 180cm
omare in police barvane v barvo po izboru projektanta
vse omare na kovinskih inox nogah 30cm nad tlemi, glej shemo splošnega kabineta
1.4 | Niz omar | 3
lokacija: N.4.2
sestavljen iz:
- omara, dim. 90cm x 40cm x 180cm, 5 premičnih polic
- omara z delno steklenimi frontami (spodaj 2/5 polna vrata - 2 premični polici, zgoraj 3/5 steklena vrata - 3 premične police), dim. 90cm x 40cm x 180cm
- stenski regal s polnim hrbtiščem, dim. 60cm x 40cm x 180cm, 2 fiksni konzolni polici, nosilna konstrukcija police nevidna, hrbtišče elementa 60cm x 40cm x 180cm
omare in police barvane v barvo po izboru projektanta
vse omare na kovinskih inox nogah 30cm nad tlemi, glej shemo splošnega kabineta
1.5 | Niz omar | 5
lokacija: N.4.5, N.4.7, N.4.9, N.4.11, N.4.14
sestavljen iz:
- omara, dim. 90cm x 40cm x 180cm, 5 premičnih polic
- omara z delno steklenimi frontami (spodaj 2/5 polna vrata - 2 premični polici, zgoraj 3/5 steklena vrata - 3 premične police), dim. 90cm x 40cm x 180cm
- stenski regal s polnim hrbtiščem, dim. 60cm x 40cm x 180cm, 2 fiksni konzolni polici, nosilna konstrukcija police nevidna, hrbtišče elementa 60cm x 40cm x 180cm
- stenski regal s polnim hrbtiščem, dim. cca 135cm x 40cm x 180cm, 4 fiksne konzolne police, nosilna konstrukcija polic nevidna, hrbtišče elementa 135cm x 40cm x 180cm
omare in police barvane v barvo po izboru projektanta
vse omare na kovinskih inox nogah 30cm nad tlemi, glej shemo splošnega kabineta
1.6 | Niz omar | 7
lokacija: N.4.4, N.4.6, N.4.10, N.4.12, N.4.13, N.4.15, N.4.16
sestavljen iz:
- omara, dim. 90cm x 40cm x 180cm, 5 premičnih polic
- omara z delno steklenimi frontami (spodaj 2/5 polna vrata - 2 premični polici, zgoraj 3/5 steklena vrata - 3 premične police), dim. 90cm x 40cm x 180cm
- stenski regal s polnim hrbtiščem, dim. 60cm x 40cm x 180cm, 2 fiksni konzolni polici, nosilna konstrukcija police nevidna, hrbtišče elementa 60cm x 40cm x 180cm
omare in police barvane v barvo po izboru projektanta
vse omare na kovinskih inox nogah 30cm nad tlemi, glej shemo splošnega kabineta
1.7 | Niz omar | 1
lokacija: N.4.17
sestavljen iz:
- omara, dim. 90cm x 40cm x 180cm, 5 premičnih polic
- omara z delno steklenimi frontami (spodaj 2/5 predala, zgoraj 3/5 steklena vrata - 3 premične police), dim. 90cm x 40cm x 180cm
- garderobna omara, dim. cca 90cm x 40cm x 210cm s polnimi vrati
- omara (spodaj 2/5 - 2 predala, zgoraj 3/5 polna vrata - 3 premične police), dim. 90cm x 40cm x 180cm
omare in police barvane v barvo po izboru projektanta
vse omare na kovinskih inox nogah 30cm nad tlemi, glej shemo splošnega kabineta
1.8 | Niz omar | 1
lokacija: N.4.17
sestavljen iz:
- omara, dim. 90cm x 40cm x 180cm, 5 premičnih polic
- omara (spodaj 2/5 - 2 predala, zgoraj 3/5 polna vrata - 3 premične police), dim. 90cm x 40cm x 180cm
- omara, dim. 90cm x 40cm x 180cm, 5 premičnih polic
omare in police barvane v barvo po izboru projektanta
vse omare na kovinskih inox nogah 30cm nad tlemi, glej shemo splošnega kabineta
1.9 | Niz omar | 1
lokacija: N.4.18
sestavljen iz:
- omara, dim. 90cm x 40cm x 180cm, 5 premičnih polic
- omara z delno steklenimi frontami (spodaj 2/5 polna vrata - 2 premični polici, zgoraj 3/5 steklena vrata - 3 premične police), dim. 90cm x 40cm x 180cm
- garderobna omara, dim. cca 90cm x 40cm x 210cm s polnimi vrati
omare in police barvane v barvo po izboru projektanta
vse omare na kovinskih inox nogah 30cm nad tlemi, glej shemo splošnega kabineta
1.10 | Omara za razdeljevanje pošte, dim. cca 90cm x 35cm x 210cm | 1
lokacija: N.4.17
po višini in širini je razdeljena na pet delov, dobimo 25 predalčkov za pošto
s strani pisarne so predali odprti, z zunanje strani so zaprti z zaklenjenimi vrati
1.11 | Omarica z drsnimi vrati spodaj in odprto polico zgoraj | 1
lokacija: N.4.17
dim. spodnje omarice z dsrnimi vrati cca 80cm x 40cm x 80cm
dim. zgornje odprte police cca 80cm x 40cm x 35cm
skupna dim. cca 80cm x 40cm x 115cm
omare barvane v barvo po izboru projektanta
kot npr.: SteelCase, Share It
1.12 | Omarica z drsnimi vrati | 1
lokacija: N.4.17
dim. cca 80cm x 40cm x 115cm
kot npr.: SteelCase, Share It
1.13 | Garderobna stena, dim. 135cm x 180cm montirana 30cm od tal | 15
lokacija: N.4.1, N.4.2, N.4.4, N.4.5, N.4.6, N.4.7, N.4.9, N.4.10, N.4.11, N.4.12, N.4.13, N.4.14, N.4.15, N.4.16, N.4.18
montirano 30cm na tlemi
omare in police barvane v barvo po izboru projektanta
1.14.1 | Stenski regal s polnim hrbtiščem | 11
lokacija: N.4.4, N.4.5, N.4.6, N.4.7, N.4.9, N.4.10, N.4.11, N.4.12, N.4.13, N.4.14, N.4.15
- stenski regal s polnim hrbtiščem, dim. 60cm x 40cm x 180cm, 2 fiksni konzolni polici, nosilna konstrukcija police nevidna, hrbtišče elementa 60cm x 40cm x 180cm
omare in police barvane v barvo po izboru projektanta
montirano 30cm na tlemi
1.14.2 | Stenski regal s polnim hrbtiščem | 8
lokacija: N.4.4, N.4.5, N.4.7, N.4.9, N.4.11, N.4.13, N.4.14, N.4.15
- stenski regal s polnim hrbtiščem, dim. 180cm x 40cm x 180cm, 2 fiksni konzolni polici, nosilna konstrukcija police nevidna, hrbtišče elementa 180cm x 40cm x 180cm
omare in police barvane v barvo po izboru projektanta
montirano 30cm na tlemi
1.14.3 | Stenski regal s polnim hrbtiščem, dim. cca 135cm x 40cm x 180cm, 4 police | 3
lokacija: N.4.4, N.4.13, N.4.15
- stenski regal s polnim hrbtiščem, dim. 135cm x 40cm x 180cm, 4 fiksne konzolne police, nosilna konstrukcija police nevidna, hrbtišče elementa 135cm x 40cm x 180cm
omare in police barvane v barvo po izboru projektanta
montirano 30cm na tlemi
1.14.4 | Stenski regal s polnim hrbtiščem, dim. cca 160cm x 40cm x 180cm, 2 polici | 6
lokacija: 2x N.4.6, 2x N.4.10, N.4.12
- stenski regal s polnim hrbtiščem, dim. 160cm x 40cm x 180cm, 2 fiksni konzolni polici, nosilna konstrukcija police nevidna, hrbtišče elementa 135cm x 40cm x 180cm
omare in police barvane v barvo po izboru projektanta
montirano 30cm na tlemi
1.15 | Polica nad omaricami s polnim hrbtiščem, dim. 200cm x 30cm | 1
lokacija: N.4.16
omare in police barvane v barvo po izboru projektanta
zgornji rob na višini 210cm na tlemi
1.16 | Stenski regal s polnim hrbtiščem, dim. cca 120cm x 35cm x 180cm, 4 police | 1
lokacija: N.4.19
omare in police barvane v barvo po izboru projektanta
montirano 30cm na tlemi
2.0 | POHIŠTVENA PISARNIŠKA OPREMA - MIZE
2.1 | Pisalna miza 120cm x 80cm | 1
lokacija: K.4.3
delovna površina obdelana v laminatu
delovna površina obdelana v laminatu po izboru projektanta
kot npr.: SteelCase, FrameOne s podnožjem Loop
2.2 | Pisalna miza 200cm x 60cm | 1
lokacija: K.4.3
z vtičnicami integriranimi v delovno površino (zaprto s pokrovom)
z nosilcem za delovno postajo pod delovno površino
sistem povezave kablov od talne doze do razvodnega skritega in
zaprtega kanala pod delovno površino z 3 x električnimi priključki + 2 x UTP
delovna površina obdelana v laminatu po izboru projektanta
nad mizo v celotni dolžini dve stenski konzolni polici
kot npr.: SteelCase, FrameOne s podnožjem Loop
2.4.1 | Miza v predavalnici | 15
lokacija: P.4.1
dim. 180cm x 65cm
barvano v barvo po izboru projektanta
premična miza, na kolesih z zavorami
zložljiva miza, možno enostavno shranjevanje miz
nastavljiv naklon delovne površine
zaobljeni vogali delovne površine
delovna površina obdelana v laminatu po izboru projektanta
kot npr.: SteelCase, FlipTop Twin
2.4.2 | Miza v predavalnici | 6
lokacija: P.4.1
dim. 130cm x 65cm
barvano v barvo po izboru projektanta
premična miza, na kolesih z zavorami
zložljiva miza, možno enostavno shranjevanje miz
nastavljiv naklon delovne površine
zaobljeni vogali delovne površine
delovna površina obdelana v laminatu po izboru projektanta
kot npr.: SteelCase, FlipTop Twin
2.5 | Pisalna miza 180cm x 80cm | 16
lokacija: 3x N.4.1, 3x N.4.2, N.4.4, N.4.5, N.4.7, N.4.9, N.4.11, N.4.13, N.4.14, N.4.15, N.4.17, K.5.2
z vtičnicami integriranimi v delovno površino (zaprto s pokrovom)
z nosilcem za delovno postajo pod delovno površino
sistem povezave kablov od talne doze do razvodnega skritega in
zaprtega kanala pod delovno površino iz 3 x ekektričnimi priključki + 2 x UTP
delovna površina obdelana v laminatu
delovna površina obdelana v laminatu po izboru projektanta
kot npr.: SteelCase, FrameOne s podnožjem Loop
2.6 | Miza za sestanke z integriranimi vtičnicami elektirka + UTP | 2
lokacija: N.4.1, N.4.2
ovalna miza dim. 80cm x 100cm x 74cm
ena noga
kot npr.: SteelCase, Scape Serija 80cm x 100cm x 74cm
delovna površina obdelana v laminatu po izboru projektanta
2.7 | Pisalna miza v kombinaciji z omarico na levi strani | 1
lokacija: N.4.16
dim. mize 180cm x 80cm s polnimi stranicami
dim. omarice cca 240cm x 45cm, h= 55cm
z vtičnicami integriranimi v delovno površino (zaprto s pokrovom)
z nosilcem za delovno postajo pod delovno površino z 3 x električnimi priključki + 2 UTP
sistem povezave kablov od talne doze do razvodnega skritega in
zaprtega kanala pod delovno površino
delovna površina obdelana v laminatu po izboru projektanta
kot npr.: SteelCase, FrameOne Loop
2.8 | Pisalna miza v kombinaciji z nizko omaro na strani in vsemi frontami (stranskimi in sprednjimi pri mizi v steklu) | 1
lokacija: N.4.18
dim. mize 200 širina cm x 90 cm globina
dim. omarice 120 cm x 37 cm všina x 45 cm globina
z vtičnicami integriranimi v delovno površino (zaprto s pokrovom)
z nosilcem za delovno postajo pod delovno površino
sistem povezave kablov od talne doze do razvodnega skritega in
zaprtega kanala pod delovno površino z električnimi 3 x priključki + 2 UTP
delovna površina obdelana v masivnem furnirju po izboru projektanta
kovinski deli barvani v barvo po izboru projektanta
kot npr.: SteelCase, FrameOne Loop
2.9 | Miza za sestanke, okrogla fi110cm z eno nogo | 1
lokacija: N.4.18
delovna površina obdelana v masivnem furnirju po izboru projektanta
kot npr.: SteelCase, TouchDown 2
2.10 | Okrogel podaljšek na desni strani mize, fi 117cm | 1
lokacija: N.4.16
s kovinsko okroglo nogo
delovna površina obdelana v laminatu po izboru projektanta
kot npr.: SteelCase FrameOne Loop
2.11 | Pisalna miza 160cm x 80cm | 6
lokacija: 2x N.4.6, 2x N.4.10, N.4.12
z vtičnicami integriranimi v delovno površino (zaprto s pokrovom)
z nosilcem za delovno postajo pod delovno površino
sistem povezave kablov od talne doze do razvodnega skritega in
zaprtega kanala pod delovno površino iz 3 x ekektričnimi priključki + 2 x UTP
delovna površina obdelana v laminatu po izboru projektanta
kovinski deli barvani v barvo po izboru projektanta
kot npr.: SteelCase, FrameOne s podnožjem Loop
3.0 | POHIŠTVENA PISARNIŠKA OPREMA - OBEŠALNIKI
3.1 | Stenski obešalnik | 8
lokacija: 3x K.7.1, K.4.3, P.2.1, P.2.2, N.2.1, N.2.2
lesen obešalnik, 5 alu kljukic na leseni plošči dimenzije 60cm x 180cm
montirano 30cm na tlemi
4.0 | POHIŠTVENA PISARNIŠKA OPREMA - MOBILNI PREDALNIKI
4.1 | Predalnik mobilni, skrita kolesa, mehko zapiranje, podkonstukcija kovinska, obdelava laminat razen fronte je kovinska, barva po izboru projektanta | 24
lokacija: 3x N.4.1, 3x N.4.2, N.4.4, N.4.5, 2x N.4.6, N.4.7, N.4.9, 2x N.4.10, N.4.11, 2x N.4.12, N.4.13, N.4.14, N.4.15, N.4.16, N.4.17, K.4.3, K.5.2
kot npr.: SteelCase,Implicit
5.0 | POHIŠTVENA PISARNIŠKA OPREMA - STOLI, FOTELJI
5.2 | Lounge komplet | 6
lokacija: N.3.2, 2x N.3.1, 3x P.3.1
- miza, dim. 60cm x 85xm x 42cm
- fotelj v obliki kocke 85cm x 85cm x 43cm z rokonaslonom L oblike
- fotelj v obliki kocke 85cm x 85cm x 43cm z rokonaslonom I oblike
- fotelj v obliki kocke 42.5cm x 42.5cm x 43cm
barve po izboru projektanta
nasloni in sedala v različnih barvah, možnost prostega kombiniranja barv
kot npr.: SteelCase, B-Free Lounge
5.3 | Stol | 60
lokacija: 60x P.4.1
4 noge s kolesi
tapecirano sedalo in hrbtišče v mreži
nasloni in sedala v različnih barvah, možnost prostega kombiniranja barv
možnost zlaganja stolov enega na drugega
kot npr.: SteelCase, Eastside, 4 noge s kolesi
5.4 | Stol | 33
lokacija: 5x N.4.1, 5x N.4.2, N.4.4, N.4.5, 2x N.4.6, N.4.7, N.4.9, 2x N.4.10, N.4.11, 2x N.4.12, N.4.13, N.4.14, N.4.15, 3x N.4.16, 2x N.4.17, N.4.18, K.4.3, P.4.1, K.5.2
petkrako kovinsko podnožje z mehkimi kolesi
vrtljiv z sinhro mehanizmem
možnostjo blokade naslonjala v katerikoli poziciji
sedalni del nastavljiv po globini
nastavljiv po višini
barve se lahko izbirajo ločeno sedalni del od naslonjala
dodatna lumbardna podpora nastavljiva po višini
z rokonasloni nastavljivi po višini in kotu
Garancija 8 let
kot npr.: SteelCase, Reply z rokonasloni, direktor Stol Steelcase LEAP
5.5 | Fotelj | 6
lokacija: 6x N.4.18
štirikrako kovinsko podnožje
rokonasloni integrirani v hrbtni naslon
vrtljiv s posebnim mehanizmom vrtenja
naslonjalo mreža, sedalni del pena
zanimiva in izvirna oblika
kot npr.: SteelCase, i2i
6.0 | POHIŠTVENA PISARNIŠKA OPREMA - PISARNIŠKA OPREMA, OPREMA ZA PREDAVALNICE
6.1 | Tiskalnik - laserski, mrežni, črnobeli, A4 | 1
lokacija: K.4.3
· Format: A4, A5, ovojnice
· Hitrost (A4): vsaj 38 strani/minuto
· Hitrost izpisa prve strani: vsaj 8 sek.
· Resolucija: minimalno 1200x1200 dpi (strojno)
· Priključki: USB in Ethernet 10/100
· Procesor: 400Mhz ali več
· Emulacija: PCL 6 (lahko emulacija), PSL3 (lahko emulacija), PPDS
· Vhodni predal za papir: 250 listov + večnamenski podajalnik
· Dodatni predal: možnost dodatnega predala za vsaj 500 listov
· Spomin: vsaj 32MB z možnostjo razširitve
· Toner: zmogljivost največjega možnega tonerja za vsaj 8.000 strani
· Predvidena količina izpisa: 80.000 izpisov na mesec
· Glasnost: največ 56dBA med delovanjem
· Gonilniki: Windows (2000/XP/7), MacOS
· Dodatek za obojestransko tiskanje: serijsko
· Ostalo: priložena programska oprema za celostno upravljanje tiskalnika na daljavo
· Garancija proizvajalca najmanj 24 mesecev
6.2 | Tabla, bela magnetna stenska šolska, 480cm x 120cm | 1
lokacija: P.4.1
Komplet pribora za pisanje in brisanje, magneti
Material in obdelava: ALU okvir
Tabla obešena na viš. 195 cm od tal, s kovinskimi
trakovi za vstavljanje informacijskih ploščic ali papirnatih trakov.
6.3 | Tabla, bela magnetna stenska šolska, 200cm x 120cm | 2
lokacija: 2x P.4.1
Komplet pribora za pisanje in brisanje, magneti
Material in obdelava: ALU okvir
Tabla na samostojni podkonstrukciji sidrani v tla in strop
s kovinskimi trakovi za vstavljanje informacijskih ploščic ali papirnatih trakov.
6.4 | Mobilna mizica za prenosnik | 1
lokacija: P.4.1
kot npr.: SteeCase, Presenter
6.5 | Mobilni kateder | 1
lokacija: P.4.1
kot npr.: SteeCase, Lectern
6.6 | Mobilni obešalnik | 3
lokacija: 3x P.4.1
kot npr.: SteeCase, Coat Rail
6.7 | Notranje električno rolo senčilo za zatemnitev prostora | 1
dimenzija: 255cm x 280cm
dovod elektrike in priklop zajet v točki 6.13
lokacija: P.4.1
6.8 | Notranje električno rolo senčilo za zatemnitev prostora | 2
dimenzija: 56cm x 280cm
dovod elektrike in priklop zajet v točki 6.13
lokacija: P.4.1
6.9 | Notranje električno rolo senčilo za zatemnitev prostora | 1
dimenzija: 510cm x 280cm, v dveh delih
dovod elektrike in priklop zajet v točki 6.13
lokacija: P.4.1
6.10 | Notranje električno rolo senčilo za zatemnitev prostora | 1
dimenzija: 160cm x 280cm
dovod elektrike in priklop zajet v točki 6.13
lokacija: P.4.1
6.11 | Projekcijsko stropno platno na el.pogon, dim. 300cm x 200cm | 1
z vsem potrebnim materialom za montažo na AB strop
lokacija: P.4.1
6.12 | Projekcijsko stropno platno na el.pogon, dim. 180cm x 200cm | 2
z vsem potrebnim materialom za montažo na AB strop
lokacija: 2x P.4.1
6.13 | Multimedijska oprema predavalnice | 1 komplet
lokacija: P.4.1
6.13.1 | Tv sprejemnik 55PFK6559/12 LED TV z ustreznim nosilcem za montažo na steno |  | kos | 2
Simbolična slika
6.13.2 | Power amplifier, ojačevalec 10X65W, NAD |  | kos | 1
Simbolična slika
6.13.3 | Re:sound I ceiling 50, zvočnik 50 W, REVOX |  | kos | 12
Simbolična slika
6.13.4 | Vgradno ohišje za Re:sound I inceiling 50, REVOX |  | kos | 12
Simbolična slika
6.13.5 | Brezžični mikrofon z ojačevalcem |  | kos | 1
Simbolična slika
6.13.6 | VGA + audio matrični preklopnik |  | kos | 1
Simbolična slika
6.13.7 | Storitev | Zagon sistema | kpl | 1
6.13.8 | KNX/EIB napajalnik GIRA 320mA |  | kos | 1
Simbolična slika
6.13.9 | Storitev | Programiranje, parametriranje, enopolne sheme, svetovanje,... | kpl | 1
6.13.10 | KNX/EIB 8 kanalni aktuator za žaluzije, 230V AC/12-48V DC |  | kos | 5
Simbolična slika
6.13.11 | Storitev | Programiranje, parametriranje, enopolne sheme, svetovanje,... | kpl | 1
6.13.12 | Gira Control 9 Client, računalnik z ekranom na dotik |  | kos | 1
Simbolična slika
6.13.13 | Podometna doza za Gira 9 Control Client, GIRA |  | kos | 1
Simbolična slika
6.13.14 | Okvir za Gira 9 Control Client, GIRA, mint steklo |  | kos | 1
Simbolična slika
6.13.15 | Storitev | Programiranje, parametriranje, enopolne sheme, svetovanje,... | kpl | 1
6.13.16 | Instalacije, instalacijski materiali, montaža opreme:
- | Kabel za zvočnike PPL2x1,5 | m | 500
- | UTP CAT5E kabel - povite parice | m | 600
- | montaža zvočnikov | kos | 16
- | Vgradne doze -3 modulne | kos | 28
- | Izdelava šibkotočne instalacije v ceveh , po kabelskih policah | kpl | 1
- | Instalacijske -rebraste cevi Fi 32 mm, dobava in vgradnja | m | 300
- | Instalacijske -rebraste cevi Fi 23 mm, dobava in vgradnja | m | 200
- | manipulativni stroški | kpl | 1
- | NYM-J-3x1,5mm2 | m | 100
- | NYM-J-3x4mm2 | m | 100
- | NYM-J 4x1,5mm2 | m | 100
- | NYM-J 5x2,5mm2 | m | 100
- | NYM-J-3x2,5mm2 | m | 100
- | NYY-J-3x6mm2 | m | 100
- | NYY-J-5x10mm2 | m | 100
- | NYY-J-5x16mm2 | m | 100
- | NYY-J-5x50mm2 | m | 100
- | enofazna 230V, 16A | kos | 12
- | enofazna 230V, 32A | kos | 8
- | trifazna 400V, 16A | kos | 4
- | PI doza | kos | 10
- | ozemljitveni čepi po DIN 42801 | kos | 10
- | P/FY- 4mm2 | m | 50
- | P/FY- 6mm2 | m | 50
- | P/FY- 16mm2 | m | 50
- | Meritve | kpl | 1
6.13.17 | Digitalni videoprojektor s prenosnikom | kpl | 2
- DLP projektor,
- ločljivost 1920 x 1200 (WUXGA)
- minimalna svetilnost 4000 lumnov
- kontrast 2500:1,
- 2xRGB,
- audio 3,5 jack in/out, monitor out, composit video, S-video, 2x audio chinch,
- optični in digitalni zoom,
- objektiv z možnostjo "lens shift"
- objektiv, ki pokriva velikost slike 300cm x 200cm cm pri razdalji 260cm med projektorjem in platnom ter velikost slike 200cm x180cm pri razdalji 460cm
- SCART RGB, HDTV, USB
- digitalna korekcija kota projekcije, horizontalna in vertikalna
- IR daljinski upravljalec,
- življenjska doba žarnice do 4000 ur,
- prenosna torba,
- teža do 6,0 kg,
- WiFi povezava
- Sistem projekcije iz enega objektiva na tri LCD-plošče
- Pokritost zaslona – diagonala: 40-300
- garancija 36 mesecev
- ustrezen prenosnik s programsko opremo za krmiljenje videoprojektorja, ekran 1920 x 1080, RGB (D-sub 15 pin), HDMI, procesor min. Intel i5, pomnilnikmin. 8 GB
- univerzalni stropni nosilec za videoprojektor (kot npr.: SMS CL H Secret): motorizirano dvigalo, ki je primerno za spuščene strope. popolnoma se skrije pod strop, s pritiskom na gumb, pa se spusti. Kompatibilel z videoprojektorjem. Dvigalo je oblikovano tako, da se prilega standardnim stropnim odprtinam cca 575 x 575 mm (plošča 600 x 600 mm). Spušča se po dveh tirnicah, zato je zelo stabilen, zaradi tihega delovanja motorja se spusta ne sliši.
- vhodi: RGB (D-sub 15 pin), DVI-D, HDMI, wireless modul
6.13.18 | - omara (rack) za vgradnjo opreme | kos | 1
6.13.19 | - mešalna miza za vgradnjo v rack (min. 2 x mikrofon, min. 2 x stereo line) | kos | 1
6.13.20 | - priključki za mikrofon in line-in (računalnik) na predavateljevi mizi | kpl | 1
6.13.21 | - brezžični (kravatni) mikrofon za predavatelja | kos | 1
6.14 | Multifunkcionalna naprava | 1
lokacija: N.4.19
· Barvno kopiranje, tiskanje in skeniranje
· Format kopiranja in tiskanja A3
· Avtomatsko dodajanje originalov
· 32 črnobelih A4 strani/min
· 16 črnobelih A3 strani/min
· 32 barvnih A4 strani/min
· 16 barvih A3 strani/min
· Dvostranski način kopiranja in tiskanja
· Zoom 25·400%
· Ločljivost tiskanja 1800 x 600 dpi
· Zaloga papirja do 1150 listov
· Stranski dodajalec za 50 listov
· Možnost mrežnega tiskanja – UTP priklop
· Nastavljive uporabniške kode
· Možnost mrežnega barvnega skeniranja
· Garancija proizvajalca najmanj 24 mesecev
6.15 | Stoječa svetilka | 20
lokacija: 3x N.4.1, 3x N.4.2, N.4.4, N.4.5, N.4.6, N.4.7, N.4.9, N.4.10, N.4.11, N.4.12, N.4.13, N.4.14, N.4.15, N.4.17
N.4.18, N.4.16
kot npr.: Artemide, Pipe terra
9.0 | ČAJNE KUHINJE
9.1 | Čajna kuhinja | 2
lokacija: P.2.3, N.2.3
- niz je sestavljen iz niza spodnjih omaric s pultom 135/60cm višine 90cm z vgrajenim hladilnikom ter
visečih omaric 135/40/70cm
- delovna ploskev s koritom je iz antibakterijskega kerrocka debeline 12mm
- korpusi in fronte omar iz iverala debeline 18mm z robnimi ABS nalimki
- 1x vgradni hladilnik 90l z ločenim zamrzovalnim delom, 1x steklokeramično kuhališče na dve kuhalni polji
1x delno vgradni pomivalni stroj, 1x korito
- skupna dimenzija: 135cm x 60cm x 220cm
10.0 | TOALETNI KOMPLETI, KOŠI
10.1 | Prevozna posoda za odpadke, s pokrovom in pedalom | 1
lokacija: K.2.1
- voziček za tri vreče za odpadke
- velikost ene vrece - dim. 80x100 cm,
- okvir za namestitev in pritrditev vrece, ki ne trga vrece ( lahko gumirano)
- spodaj polica ali mreža, za oporo vrecam,
- 4 antistatična kolesa, 2 z zavoro, odbojniki,
odpiranje pokrova s pedalom pri vozičkih za odpadke, pri vozičkih za nečisto perilo pa mora biti pokrov snemljiv (odmicni) pokrov, ki se ga zatakne za okvir med polnjenjem vrece,
Material: nerjavne jeklene cevi, pokrovi iz umetne mase
10.2 | Toaletni komplet za umivalnik | 5
lokacija: K.2.1, P.2.1, P.2.2, N.2.1, N.2.2
Voda - topla in hladna.
Seznam opreme:
1. Držalo s ključavnico za milnik, z ročico 10 cm
3. Doza s ključavnico za zložene papirnate brisače za 360 kom
4. Okvir z vpenjalnim okvirjem za PVC vrečo 3 l, š = 23 cm, gl. = 17 cm
5. Ogledalo, 50 x 60 cm, z regulacijo naklona
6. Polica pod ogledalom, dolž. 50 cm, šir. min. 15 cm, keramična polica
Oprema, ki je obdelana v načrtih inštalacij:
- vodovodne cevi do ventilov
- enoročna armatura
- stikalo, vtičnica
- luč, l = 50 cm
- umivalnik z masko
10.3 | Toaletni komplet za WC | 5
lokacija: K.2.1, P.2.1, P.2.2, N.2.1, N.2.2
doza s ključavnico za WC papir v roli - mini, 400m1
1. pritrjevanje z rozeto;
2. Material: kromirano
držalo za WC krtačo, zidno s krtačo
1. pritrjevanje z rozeto;
2. Material: kromirano
držalo ob WC školjki, fiksno, vertikalno, l=60cm
1. pritrjevanje z rozeto;
2. Material: kromirano
držalo ob WC školjki, preklopno, horizontalno, l=60cm
1. pritrjevanje z rozeto;
2. Material: kromirano
10.4 | Toaletni komplet za tuš | 1
lokacija: K.2.1
1. kotni komplet držal za sedež in tuš, s sedežem 80x80x110cm
2. Material: kromiran ali nylon z jeklenim trnom;
3. Pritrjevanje z rozeto.
10.5 | Koš za odpadke | 41
lokacija: 3x N.4.1, 3x N.4.2, N.4.4, N.4.5, 2x N.4.6, N.4.7, N.4.9, 2x N.4.10, N.4.11, 2x N.4.12, N.4.13, N.4.14, N.4.15, N.4.17
N.4.18, N.4.16, K.7.1, K.7.3, K-0, K-20, K-21, K-23, K-25, K-27, K-29, K-3.2, K-30, K-32, K-34, K-35, K-5, K-6, K.4.3, P.3.1
1. Material in obdelava: perforirana pločevina, barvana.
2. Koš za papir ima ojačan zgornji del in dno.
3. diam. cca 26 cm, h = cca 35 cm
10.6 | Posoda za dežnike | 20
lokacija: N.4.1, N.4.2, N.4.4, N.4.5, N.4.6, N.4.7, N.4.9, N.4.10, N.4.11, N.4.12, N.4.13, N.4.14, N.4.15, N.4.17
N.4.18, N.4.16, K.4.3, P.3.1, K.7.1
1. Material in obdelava: perforirana pločevina, barvana, s plitko odcejalno
posodo.
2. Posoda za dežnike ima ojačan zgornji rob in dno.
3. premer cca 26 cm, h = cca 50 cm
10.7 | Toaletni komplet za kotni umivalnik | 4
lokacija: P.2.1, P.2.2, N.2.1, N.2.2
Voda - topla in hladna.
Seznam opreme:
1. Držalo s ključavnico za milnik, z ročico 10 cm
3. Doza s ključavnico za zložene papirnate brisače za 360 kom
4. Okvir z vpenjalnim okvirjem za PVC vrečo 3 l, š = 23 cm, gl. = 17 cm
5. Ogledalo, 30 x 60 cm
Oprema, ki je obdelana v načrtih inštalacij:
- vodovodne cevi do ventilov
- enoročna armatura
- stikalo, vtičnica
- luč, l = 50 cm
- umivalnik z masko
11.1 | Usmerjevalne in označevalne napisne table v skladu s celortno grafično podobo IJS | 1
- 41x napisi za vrata
- 17x napisi za popolnoma steklena vrata
- 1x vhod v objekt (naziv objekta)
- 1x usmerjevalna tabla
- 17x grafična oprema steklenih vrat in fiksne zasteklitve ob vratih (potisk v izbranem vzorcu)
K.1.0 | GARDEROBNE OMARE
K.1.1 | Garderobna omara dim. cca 250cm x 60cm x 220cm | 1
lokacija: K.7.1